## WebG2529_a_0
| Power Puissance kW | Engine speed Vitesse moteur min-1 | PTO speed Vitesse PDF min-1 | Torque Couple N.m | Hourly consumption Consommation horaire l/h | Specific consumption Consommation spécifique g/kWh | Make & model Marque & modèle
| 64.6 | 1099 | 541 | 561.4 | 17.82 | 235 | Massey Ferguson 6470
| 67.6 | 1151 | 567 | 560.6 | 18.36 | 232 | OECD approval number Numéro d'approbation OCDE
| 70.5 | 1201 | 591 | 560.8 | 18.76 | 227 | 2/2529
| 72.9 | 1249 | 615 | 557.8 | 19.36 | 227
| 76.3 | 1300 | 640 | 560.8 | 20 | 224
Maximum torque Couple maximal | 80.1 | 1351 | 665 | 566.3 | 20.72 | 221
| 82.2 | 1400 | 690 | 560.8 | 21.38 | 222
| 85.5 | 1450 | 714 | 563.2 | 22.28 | 222
| 88.3 | 1500 | 739 | 562.1 | 23.2 | 224
| 88.9 | 1550 | 764 | 547.8 | 23.36 | 224
| 89.5 | 1600 | 788 | 534 | 23.62 | 225
| 90.4 | 1650 | 813 | 523.4 | 24.08 | 227
| 90.6 | 1700 | 837 | 508.6 | 24.23 | 228
| 91.1 | 1750 | 862 | 496.9 | 24.61 | 231
| 91.2 | 1799 | 886 | 484.2 | 25.02 | 234
| 92.2 | 1850 | 911 | 475.9 | 25.46 | 236
| 92.2 | 1900 | 936 | 463.6 | 25.77 | 238
| 93.7 | 1951 | 961 | 458.9 | 26.12 | 238
Maximum power Puissance maximale | 94.1 | 1989 | 980 | 451.3 | 26.44 | 240
| 93.9 | 2000 | 985 | 448.5 | 26.52 | 241
| 93.6 | 2010 | 990 | 444.7 | 26.46 | 241
| 91.3 | 2030 | 1000 | 429.4 | 26.26 | 245
| 91.2 | 2050 | 1010 | 425 | 26.23 | 245
| 87.3 | 2100 | 1034 | 397.2 | 25.77 | 252
| 84.6 | 2150 | 1059 | 375.6 | 25.78 | 260
| 82.6 | 2190 | 1079 | 360.1 | 25.83 | 267
A. Nominal speed Régime nominal | 82.6 | 2199 | 1083 | 358.8 | 25.8 | 266
| 81.3 | 2207 | 1087 | 351.9 | 25.86 | 271
B. 85% of torque obtained in A du couple obtenu en A | 70.9 | 2220 | 1094 | 305 | 22.35 | 269
| 66.7 | 2225 | 1096 | 286.4 | 20.56 | 263
C. 75% of torque defined in B du couple défini en B | 53.3 | 2230 | 1099 | 228.4 | 18.12 | 290
D. 50% of torque defined in B du couple défini en B | 35.8 | 2238 | 1103 | 152.9 | 13.48 | 321
E. 25% of torque defined in B du couple défini en B | 17.9 | 2247 | 1107 | 76.3 | 9.02 | 429
F. Unloaded A vide |  | 2254 | 1110 |  | 5.39
G. Standard PTO speed Régime normalisé PDF | 91.3 | 2030 | 1000 | 429.4 | 26.26 | 245
| 82.7 | 2042 | 1006 | 386.6 | 23.89 | 247
H. 85% of torque obtained in G du couple obtenu en G | 78 | 2043 | 1006 | 364.8 | 22.93 | 251
I. 75% of torque defined in H du couple défini en H | 58.7 | 2052 | 1011 | 273.1 | 18.03 | 262
J. 50% of torque defined in H du couple défini en H | 39.5 | 2060 | 1015 | 183.3 | 13.13 | 284
K. 25% of torque defined in H du couple défini en H | 19.8 | 2069 | 1019 | 91.4 | 8.39 | 362
L. Unloaded A vide |  | 2073 | 1021 |  | 4.64
M. Nominal speed Régime nominal | 82.6 | 2199 | 1083 | 358.8 | 25.8 | 266
N. 80% of power obtained in M. de la puissance obtenue en M. | 66.7 | 2225 | 1096 | 286.4 | 20.56 | 263
O. 80% of power obtained in M. with governor control set to 90% of rated engine speed de la puissance obtenue en M. commande du régulateur réglée sur 90% du régime nominal | 66 | 1978 | 974 | 318.7 | 18.98 | 245
P. 40% of power obtained in M. with governor control set to 90% of rated engine speed de la puissance obtenue en M. commande du régulateur réglée sur 90% du régime nominal | 32.9 | 1983 | 977 | 158.7 | 10.85 | 281
Q. 60% of power obtained in M. with governor control set to 60% of rated engine speed de la puissance obtenue en M. commande du régulateur réglée sur 60% du régime nominal | 49.6 | 1321 | 651 | 358.6 | 13.43 | 231
R. 40% of power obtained in M. with governor control set to 60% of rated engine speed de la puissance obtenue en M. commande du régulateur réglée sur 60% du régime nominal | 32.9 | 1313 | 647 | 239.5 | 9.24 | 240