## WebG2531_a_0
| Power Puissance kW | Engine speed Vitesse moteur min-1 | PTO speed Vitesse PDF min-1 | Torque Couple N.m | Hourly consumption Consommation horaire l/h | Specific consumption Consommation spécifique g/kWh | Make & model Marque & modèle
| 84 | 2200 | 1084 | 364.8 | 28.35 | 288 | Massey Ferguson 5470
| 84.7 | 2190 | 1079 | 369.3 | 28.28 | 285 | OECD approval number Numéro d'approbation OCDE
| 87.7 | 2149 | 1059 | 389.4 | 28.68 | 279 | 2/2531
| 92.1 | 2100 | 1034 | 418.9 | 29.24 | 271
| 94.8 | 2050 | 1010 | 441.7 | 29.27 | 263
| 95.6 | 2030 | 1000 | 449.6 | 29.1 | 260
| 96.9 | 2009 | 990 | 460.2 | 29.18 | 257
Maximum power Puissance maximale | 97.4 | 1999 | 985 | 464.8 | 29.07 | 255
| 97.1 | 1990 | 980 | 465.9 | 29.02 | 255
| 96.8 | 1950 | 961 | 474.1 | 28.38 | 250
| 96.5 | 1899 | 936 | 485.4 | 27.65 | 244
| 96.1 | 1849 | 911 | 496.1 | 27.14 | 241
| 96.6 | 1800 | 887 | 512.5 | 26.71 | 236
| 95.8 | 1750 | 862 | 522.5 | 26.28 | 234
| 95.4 | 1700 | 838 | 535.7 | 25.95 | 232
| 94.4 | 1650 | 813 | 546.6 | 25.98 | 235
| 92.3 | 1599 | 788 | 551.4 | 25.71 | 238
| 92.3 | 1550 | 763 | 568.6 | 26.01 | 240
| 92.1 | 1500 | 739 | 586.3 | 25.96 | 241
| 88.7 | 1450 | 714 | 584 | 24.36 | 234
| 85.4 | 1399 | 689 | 583.2 | 22.98 | 229
| 82.7 | 1351 | 666 | 585.5 | 21.9 | 226
| 79.4 | 1299 | 641 | 584 | 20.87 | 224
Maximum torque Couple maximal | 78 | 1249 | 615 | 595.4 | 20.5 | 224
| 74.2 | 1201 | 591 | 590.1 | 19.69 | 227
| 70.8 | 1148 | 566 | 588.5 | 19.21 | 232
| 68.1 | 1100 | 542 | 591.3 | 18.59 | 233
A. Nominal speed Régime nominal | 84 | 2200 | 1084 | 364.8 | 28.35 | 288
| 76.5 | 2210 | 1089 | 330.6 | 25.95 | 289
B. 85% of torque obtained in A du couple obtenu en A | 71.9 | 2214 | 1091 | 310.1 | 24.65 | 293
C. 75% of torque defined in B du couple défini en B | 54 | 2224 | 1096 | 231.8 | 18.95 | 299
D. 50% of torque defined in B du couple défini en B | 36.1 | 2234 | 1101 | 154.5 | 13.75 | 325
E. 25% of torque defined in B du couple défini en B | 18.2 | 2237 | 1102 | 77.6 | 9.31 | 437
F. Unloaded A vide |  | 2249 | 1108 |  | 5.57
G. Standard PTO speed Régime normalisé PDF | 95.6 | 2030 | 1000 | 449.6 | 29.1 | 260
| 86.4 | 2038 | 1004 | 404.7 | 25.69 | 254
H. 85% of torque obtained in G du couple obtenu en G | 81.6 | 2038 | 1004 | 382.2 | 24.51 | 256
I. 75% of torque defined in H du couple défini en H | 61.5 | 2049 | 1009 | 286.6 | 19.07 | 265
J. 50% of torque defined in H du couple défini en H | 41 | 2055 | 1012 | 190.5 | 14.02 | 292
K. 25% of torque defined in H du couple défini en H | 20.7 | 2065 | 1017 | 95.6 | 9.07 | 375
L. Unloaded A vide |  | 2070 | 1020 |  | 4.93
M. Nominal speed Régime nominal | 84 | 2200 | 1084 | 364.8 | 28.35 | 288
N. 80% of power obtained in M. de la puissance obtenue en M. | 67 | 2216 | 1092 | 288.7 | 22.99 | 293
O. 80% of power obtained in M. with governor control set to 90% of rated engine speed de la puissance obtenue en M. commande du régulateur réglée sur 90% du régime nominal | 67.2 | 1980 | 976 | 324.2 | 19.92 | 253
P. 40% of power obtained in M. with governor control set to 90% of rated engine speed de la puissance obtenue en M. commande du régulateur réglée sur 90% du régime nominal | 33.7 | 1980 | 975 | 162.7 | 11.71 | 296
Q. 60% of power obtained in M. with governor control set to 60% of rated engine speed de la puissance obtenue en M. commande du régulateur réglée sur 60% du régime nominal | 50.4 | 1320 | 650 | 364.8 | 13.94 | 236
R. 40% of power obtained in M. with governor control set to 60% of rated engine speed de la puissance obtenue en M. commande du régulateur réglée sur 60% du régime nominal | 33.6 | 1321 | 651 | 243.2 | 10.09 | 256