## WebG2532_a_0
| Power Puissance kW | Engine speed Vitesse moteur min-1 | PTO speed Vitesse PDF min-1 | Torque Couple N.m | Hourly consumption Consommation horaire l/h | Specific consumption Consommation spécifique g/kWh | Make & model Marque & modèle
| 28.4 | 1049 | 524 | 258.3 | 8.42 | 253 | Massey Ferguson 5425
| 38.3 | 1101 | 550 | 332.4 | 11.04 | 246 | OECD approval number Numéro d'approbation OCDE
| 44.7 | 1150 | 575 | 370.9 | 12.71 | 243 | 2/2532
Maximum torque Couple maximal | 47.2 | 1200 | 600 | 375.1 | 13.4 | 242
| 48.9 | 1250 | 625 | 373.3 | 13.9 | 243
| 50.7 | 1301 | 650 | 372.1 | 14.44 | 243
| 51.8 | 1350 | 675 | 366.5 | 14.95 | 246
| 53.6 | 1400 | 700 | 365.6 | 15.4 | 245
| 54.7 | 1450 | 725 | 360.4 | 15.48 | 241
| 55.7 | 1501 | 750 | 354.4 | 15.69 | 240
| 56.5 | 1550 | 775 | 348 | 15.78 | 238
| 57.1 | 1601 | 800 | 340.7 | 16.08 | 240
| 58.3 | 1650 | 825 | 337.3 | 16.24 | 238
| 59 | 1700 | 850 | 331.4 | 16.5 | 239
| 59.7 | 1750 | 875 | 325.7 | 16.89 | 241
| 59.8 | 1800 | 900 | 317.3 | 17.06 | 243
| 60 | 1850 | 925 | 309.5 | 17.34 | 247
| 59.8 | 1900 | 950 | 300.6 | 17.45 | 249
| 60 | 1950 | 975 | 293.8 | 17.71 | 252
| 60.4 | 1990 | 995 | 289.8 | 17.89 | 253
Maximum power Puissance maximale | 60.5 | 2000 | 1000 | 288.9 | 18.02 | 254
| 60.1 | 2009 | 1005 | 285.6 | 18.01 | 256
| 60 | 2049 | 1025 | 279.4 | 18.36 | 261
| 59.9 | 2101 | 1051 | 272.3 | 18.55 | 264
| 59.4 | 2151 | 1076 | 263.6 | 18.65 | 268
| 58.3 | 2191 | 1096 | 255.5 | 18.58 | 270
A. Nominal speed Régime nominal | 57.2 | 2200 | 1100 | 248.2 | 18.61 | 278
| 54.6 | 2239 | 1120 | 232.9 | 18.19 | 284
B. 85% of torque obtained in A du couple obtenu en A | 50.1 | 2273 | 1136 | 210.5 | 16.77 | 286
C. 75% of torque defined in B du couple défini en B | 38.1 | 2294 | 1147 | 158.7 | 13.76 | 308
D. 50% of torque defined in B du couple défini en B | 25.3 | 2311 | 1156 | 104.7 | 11.22 | 378
E. 25% of torque defined in B du couple défini en B | 12.9 | 2330 | 1165 | 52.8 | 8 | 529
F. Unloaded A vide |  | 2345 | 1173 |  | 5.56
G. Standard PTO speed Régime normalisé PDF | 60.5 | 2000 | 1000 | 288.9 | 18.02 | 254
| 55.8 | 2012 | 1006 | 264.8 | 16.68 | 255
H. 85% of torque obtained in G du couple obtenu en G | 51.6 | 2020 | 1010 | 244.1 | 15.8 | 261
I. 75% of torque defined in H du couple défini en H | 39.5 | 2062 | 1031 | 183 | 13.31 | 287
J. 50% of torque defined in H du couple défini en H | 27 | 2093 | 1047 | 123.3 | 9.87 | 312
K. 25% of torque defined in H du couple défini en H | 13.5 | 2113 | 1057 | 60.8 | 7.01 | 445
L. Unloaded A vide |  | 2135 | 1067 |  | 4.66
M. Nominal speed Régime nominal | 57.2 | 2200 | 1100 | 248.2 | 18.61 | 278
N. 80% of power obtained in M. de la puissance obtenue en M. | 45.8 | 2288 | 1144 | 191.3 | 15.2 | 283
O. 80% of power obtained in M. with governor control set to 90% of rated engine speed de la puissance obtenue en M. commande du régulateur réglée sur 90% du régime nominal | 45.7 | 1980 | 990 | 220.5 | 14.17 | 265
P. 40% of power obtained in M. with governor control set to 90% of rated engine speed de la puissance obtenue en M. commande du régulateur réglée sur 90% du régime nominal | 22.8 | 1978 | 989 | 110 | 8.33 | 312
Q. 60% of power obtained in M. with governor control set to 60% of rated engine speed de la puissance obtenue en M. commande du régulateur réglée sur 60% du régime nominal | 34.3 | 1318 | 659 | 248.2 | 9.7 | 242
R. 40% of power obtained in M. with governor control set to 60% of rated engine speed de la puissance obtenue en M. commande du régulateur réglée sur 60% du régime nominal | 22.9 | 1320 | 660 | 165.5 | 6.57 | 245