## WebG2461_a_0
| Power Puissance kW | Engine speed Vitesse moteur min-1 | PTO speed Vitesse PDF min-1 | Torque Couple N.m | Hourly consumption Consommation horaire l/h | Specific consumption Consommation spécifique g/kWh | Make & model Marque & modèle
| 143.4 | 2200 | 1162 | 622.5 | 47.33 | 274.2 | STEYR CVT 6225
| 150 | 2100 | 1000 | 756.7 | 44.49 | 246.5 | OECD approval number Numéro d'approbation OCDE
| 148.2 | 2000 | 1109 | 673.9 | 46.49 | 260.7 | 2/2 571
| 147.9 | 1900 | 1057 | 706.2 | 45.11 | 253.4
| 149.6 | 1893 | 1004 | 751.6 | 44.81 | 249
Maximum power Puissance maximale | 154 | 1800 | 951 | 817.2 | 44.71 | 241.2
| 152.7 | 1700 | 898 | 857.6 | 43.44 | 236.5
| 147.1 | 1600 | 845 | 877.7 | 41.9 | 236.8
| 139.9 | 1500 | 792 | 890.4 | 39.85 | 236.8
Maximum torque Couple maximal | 132.8 | 1400 | 740 | 905.5 | 36.05 | 225.7
| 120.9 | 1300 | 687 | 887.8 | 32.56 | 223.9
| 109.7 | 1200 | 634 | 872.7 | 29.69 | 224.9
| 97 | 1100 | 581 | 842.4 | 26.54 | 227.2
| 86.1 | 1000 | 528 | 822.3 | 23.76 | 229.3
| 74.9 | 900 | 475 | 794.5 | 21.64 | 240.1
A. Nominal speed Régime nominal | 143.4 | 2200 | 1162 | 622.5 | 47.33 | 274.2
B. 85% of torque obtained in A du couple obtenu en A | 125 | 2255 | 1191 | 529.2 | 43.71 | 290.7
C. 75% of torque defined in B du couple défini en B | 94.4 | 2270 | 1199 | 397 | 39.78 | 350.3
D. 50% of torque defined in B du couple défini en B | 63.9 | 2305 | 1218 | 264.9 | 28.06 | 364.8
E. 25% of torque defined in B du couple défini en B | 32.2 | 2330 | 1231 | 132.2 | 19.23 | 495
F. Unloaded A vide |  | 2355 | 1244 |  | 11.54
G. Standard PTO speed Régime normalisé PDF | 150 | 1893 | 1000 | 756.7 | 44.49 | 246.5
H. 85% of torque obtained in G du couple obtenu en G | 128.6 | 1910 | 1009 | 643 | 38.82 | 250.8
I. 75% of torque defined in H du couple défini en H | 97.6 | 1932 | 1021 | 482.3 | 31.83 | 171.1
J. 50% of torque defined in H du couple défini en H | 66 | 1957 | 1034 | 321.8 | 24.2 | 304.9
K. 25% of torque defined in H du couple défini en H | 33.5 | 1985 | 1049 | 160.9 | 15.99 | 396.8
L. Unloaded A vide |  | 2007 | 1060 |  | 8.39
M. Nominal speed Régime nominal | 143.4 | 2200 | 1162 | 622.5 | 47.33 | 274.2
N. 80% of power obtained in M. de la puissance obtenue en M. | 114.7 | 2262 | 1195 | 484.3 | 41.13 | 297.7
O. 80% of power obtained in M. with governor control set to 90% of rated engine speed de la puissance obtenue en M. commande du régulateur réglée sur 90% du régime nominal | 114.7 | 1980 | 1046 | 553.4 | 36.46 | 264
P. 40% of power obtained in M. with governor control set to 90% of rated engine speed de la puissance obtenue en M. commande du régulateur réglée sur 90% du régime nominal | 57.4 | 1980 | 1046 | 276.7 | 22.14 | 320.6
Q. 60% of power obtained in M. with governor control set to 60% of rated engine speed de la puissance obtenue en M. commande du régulateur réglée sur 60% du régime nominal | 86 | 1320 | 697 | 622.5 | 24.84 | 239.7
R. 40% of power obtained in M. with governor control set to 60% of rated engine speed de la puissance obtenue en M. commande du régulateur réglée sur 60% du régime nominal | 57.4 | 1320 | 697 | 415.4 | 18.17 | 262.7