## WebG2461_a_0
| Power Puissance kW | Engine speed Vitesse moteur min-1 | PTO speed Vitesse PDF min-1 | Torque Couple N.m | Hourly consumption Consommation horaire l/h | Specific consumption Consommation spécifique g/kWh | Make & model Marque & modèle
| 78.5169 | 2210.25 | 1088.79 | 339.274 | 25.2067 | 273.907 | Massey Ferguson 6465 (4WD)
| 79.4203 | 2199.7 | 1083.6 | 344.778 | 25.3794 | 272.647 | OECD approval number Numéro d'approbation OCDE
| 82.7792 | 2172.23 | 1070.07 | 363.903 | 25.83 | 266.229 | 2/2 574
| 85.7841 | 2150.25 | 1059.24 | 380.969 | 26.4767 | 263.335
| 86.0833 | 2099.62 | 1034.29 | 391.517 | 26.2074 | 259.75
| 88.2993 | 2050.18 | 1009.94 | 411.259 | 26.0824 | 252.024
| 89.3548 | 2029.5 | 999.754 | 420.436 | 26.3027 | 251.15
| 91.2426 | 2011.4 | 990.835 | 433.183 | 26.6416 | 249.123
Maximum power Puissance maximale | 92.1339 | 1999.12 | 984.79 | 440.014 | 26.79 | 247
| 91.5684 | 1989.37 | 979.987 | 439.26 | 26.5032 | 246.947
| 89.9441 | 1948.45 | 959.828 | 440.813 | 26.0955 | 247.539
| 90.6505 | 1899.02 | 935.477 | 455.604 | 26.1197 | 245.838
| 90.9199 | 1850.02 | 911.338 | 469.304 | 25.9125 | 243.165
| 89.5762 | 1799.6 | 886.503 | 475.016 | 25.4878 | 242.767
| 89.0629 | 1749.7 | 861.919 | 486.012 | 25.1965 | 241.376
| 88.7858 | 1701.79 | 838.318 | 498.207 | 24.9408 | 239.672
| 88.1139 | 1650.03 | 812.824 | 509.616 | 24.6374 | 238.562
| 87.4942 | 1600.69 | 788.516 | 522.172 | 24.3809 | 237.751
| 87.381 | 1550.41 | 763.75 | 538.197 | 24.3947 | 238.193
| 86.1097 | 1500.38 | 739.101 | 548.054 | 24.0306 | 238.103
| 83.0909 | 1451.21 | 714.882 | 547.837 | 23.2759 | 239.003
| 80.3568 | 1399.94 | 689.623 | 548.133 | 22.4484 | 238.349
| 78.0303 | 1349.95 | 665.001 | 551.975 | 21.8282 | 238.674
Maximum torque Couple maximal | 76.127 | 1299.31 | 640.053 | 558.961 | 21.0759 | 236.21
| 71.5624 | 1250.02 | 615.771 | 546.69 | 19.5445 | 233.018
| 69.3475 | 1200.48 | 591.368 | 551.631 | 18.5984 | 228.821
| 66.5049 | 1150.5 | 566.113 | 552 | 17.8882 | 229.49
| 63.9763 | 1101.98 | 542.845 | 554.394 | 17.233 | 229.822
A. Nominal speed Régime nominal | 79.4203 | 2199.7 | 1083.6 | 344.778 | 25.3794 | 272.647
B. 85% of torque obtained in A du couple obtenu en A | 67.9642 | 2218.93 | 1093.07 | 292.488 | 22.4431 | 281.743
C. 75% of torque defined in B du couple défini en B | 51.4209 | 2228.76 | 1097.91 | 220.317 | 18.9772 | 314.879
D. 50% of torque defined in B du couple défini en B | 34.3111 | 2240.53 | 1103.71 | 146.236 | 14.8612 | 369.547
E. 25% of torque defined in B du couple défini en B | 17.2339 | 2247.91 | 1107.35 | 73.2108 | 10.8393 | 536.62
F. Unloaded A vide |  | 2253.44 | 1110.07 |  | 7.3541
G. Standard PTO speed Régime normalisé PDF | 89.3548 | 2029.5 | 999.754 | 420.436 | 26.3027 | 251.15
H. 85% of torque obtained in G du couple obtenu en G | 76.7685 | 2051.72 | 1010.7 | 357.303 | 23.4813 | 260.97
I. 75% of torque defined in H du couple défini en H | 58.1301 | 2061.33 | 1015.43 | 269.293 | 19.0505 | 279.612
J. 50% of torque defined in H du couple défini en H | 39.1005 | 2067.88 | 1018.66 | 180.563 | 14.5807 | 318.161
K. 25% of torque defined in H du couple défini en H | 19.4312 | 2077.32 | 1023.33 | 89.3236 | 10.1853 | 447.226
L. Unloaded A vide |  | 2082.95 | 1026.08 |  | 6.6598
M. Nominal speed Régime nominal | 79.4203 | 2199.7 | 1083.6 | 344.778 | 25.3794 | 272.647
N. 80% of power obtained in M. de la puissance obtenue en M. | 64.4376 | 2221.26 | 1094.22 | 276.856 | 22.058 | 292.064
O. 80% of power obtained in M. with governor control set to 90% of rated engine speed de la puissance obtenue en M. commande du régulateur réglée sur 90% du régime nominal | 63.4789 | 1977.61 | 974.191 | 306.521 | 20.0921 | 270.051
P. 40% of power obtained in M. with governor control set to 90% of rated engine speed de la puissance obtenue en M. commande du régulateur réglée sur 90% du régime nominal | 31.8318 | 1986.45 | 978.402 | 153.023 | 12.8082 | 343.303
Q. 60% of power obtained in M. with governor control set to 60% of rated engine speed de la puissance obtenue en M. commande du régulateur réglée sur 60% du régime nominal | 47.6547 | 1320.3 | 650.393 | 344.665 | 14.3619 | 257.132
R. 40% of power obtained in M. with governor control set to 60% of rated engine speed de la puissance obtenue en M. commande du régulateur réglée sur 60% du régime nominal | 31.8094 | 1322.67 | 651.564 | 229.654 | 10.3707 | 278.165