## WebG2461_a_0
| Power Puissance kW | Engine speed Vitesse moteur min-1 | PTO speed Vitesse PDF min-1 | Torque Couple N.m | Hourly consumption Consommation horaire l/h | Specific consumption Consommation spécifique g/kWh | Make & model Marque & modèle
| 61.3685 | 2200.95 | 1098.83 | 266.193 | 21.0172 | 292.2 | Massey Ferguson 6445 (4WD)
| 61.6776 | 2191.52 | 1094.12 | 268.908 | 21.087 | 291.702 | OECD approval number Numéro d'approbation OCDE
| 63.2823 | 2150.11 | 1073.45 | 281.056 | 21.255 | 286.569 | 2/2 575
| 66.1433 | 2099.96 | 1048.41 | 300.641 | 21.676 | 279.605
| 68.023 | 2048.89 | 1022.91 | 317.036 | 21.8934 | 274.605
| 70.1769 | 2011.4 | 1004.19 | 333.171 | 22.0808 | 268.455
| 70.1077 | 1999.94 | 998.474 | 334.749 | 22.1173 | 269.165
Maximum power Puissance maximale | 70.197 | 1990.99 | 994.005 | 336.682 | 22.0241 | 267.689
| 69.5146 | 1950.52 | 973.799 | 340.815 | 21.6882 | 266.194
| 68.593 | 1898.24 | 947.697 | 344.947 | 21.2146 | 263.879
| 68.6704 | 1849.3 | 923.264 | 354.596 | 20.9795 | 260.661
| 68.5927 | 1800.36 | 898.831 | 363.823 | 20.6819 | 257.255
| 68.0843 | 1748.64 | 873.008 | 371.808 | 20.3812 | 255.408
| 67.9423 | 1699.66 | 848.555 | 381.725 | 20.0628 | 251.943
| 67.304 | 1650.4 | 823.964 | 389.482 | 19.749 | 250.354
| 66.7753 | 1599.85 | 798.728 | 398.127 | 19.4218 | 248.156
| 65.276 | 1549.41 | 773.545 | 402.308 | 18.9686 | 247.932
| 64.1539 | 1501.85 | 749.799 | 407.914 | 18.5599 | 246.832
| 62.066 | 1450.27 | 724.051 | 409.156 | 18.0489 | 248.112
| 60.2183 | 1397.09 | 697.497 | 411.602 | 17.5525 | 248.692
| 58.3679 | 1349.05 | 673.514 | 413.16 | 16.552 | 241.95
| 55.8958 | 1300.61 | 649.332 | 410.92 | 15.6482 | 238.856
Maximum torque Couple maximal | 54.0749 | 1249.67 | 623.901 | 413.21 | 14.951 | 235.899
| 51.8593 | 1201.57 | 599.887 | 412.966 | 14.2401 | 234.281
| 49.7043 | 1149.73 | 574.004 | 411.624 | 13.4255 | 230.456
| 47.0016 | 1100.53 | 549.44 | 407.834 | 12.66 | 229.811
A. Nominal speed Régime nominal | 61.3685 | 2200.95 | 1098.83 | 266.193 | 21.0172 | 292.2
B. 85% of torque obtained in A du couple obtenu en A | 52.3711 | 2210.1 | 1103.39 | 226.342 | 18.4851 | 301.148
C. 75% of torque defined in B du couple défini en B | 39.4347 | 2218.22 | 1107.45 | 169.785 | 15.8994 | 343.995
D. 50% of torque defined in B du couple défini en B | 26.4178 | 2230.06 | 1113.36 | 113.132 | 12.3659 | 399.373
E. 25% of torque defined in B du couple défini en B | 13.2588 | 2238.94 | 1117.79 | 56.5467 | 8.4037 | 540.777
F. Unloaded A vide |  | 2245.81 | 1121.22 | 0 | 5.389
G. Standard PTO speed Régime normalisé PDF | 70.1077 | 1999.94 | 998.474 | 334.749 | 22.1173 | 269.165
H. 85% of torque obtained in G du couple obtenu en G | 59.9069 | 2016.78 | 1006.88 | 283.655 | 19.6545 | 279.921
I. 75% of torque defined in H du couple défini en H | 45.1779 | 2027.79 | 1012.38 | 212.75 | 16.0113 | 302.379
J. 50% of torque defined in H du couple défini en H | 30.2779 | 2038.22 | 1017.58 | 141.862 | 12.2547 | 345.325
K. 25% of torque defined in H du couple défini en H | 15.2148 | 2048.66 | 1022.8 | 70.9196 | 7.769 | 435.663
L. Unloaded A vide |  | 2056.73 | 1026.83 |  | 4.3986
M. Nominal speed Régime nominal | 61.3685 | 2200.95 | 1098.83 | 266.193 | 21.0172 | 292.2
N. 80% of power obtained in M. de la puissance obtenue en M. | 49.0761 | 2211.17 | 1103.93 | 211.944 | 18.1176 | 314.978
O. 80% of power obtained in M. with governor control set to 90% of rated engine speed de la puissance obtenue en M. commande du régulateur réglée sur 90% du régime nominal | 49.0812 | 1989.75 | 993.385 | 237.059 | 16.7131 | 290.532
P. 40% of power obtained in M. with governor control set to 90% of rated engine speed de la puissance obtenue en M. commande du régulateur réglée sur 90% du régime nominal | 24.5827 | 1987.66 | 992.344 | 118.102 | 10.3337 | 358.656
Q. 60% of power obtained in M. with governor control set to 60% of rated engine speed de la puissance obtenue en M. commande du régulateur réglée sur 60% du régime nominal | 36.712 | 1316.08 | 657.056 | 266.376 | 11.3058 | 262.751
R. 40% of power obtained in M. with governor control set to 60% of rated engine speed de la puissance obtenue en M. commande du régulateur réglée sur 60% du régime nominal | 24.5384 | 1319.64 | 658.831 | 177.658 | 7.9652 | 276.95