## WebG2461_a_0
| Power Puissance kW | Engine speed Vitesse moteur min-1 | PTO speed Vitesse PDF min-1 | Torque Couple N.m | Hourly consumption Consommation horaire l/h | Specific consumption Consommation spécifique g/kWh | Make & model Marque & modèle
| 98.7655 | 2200.46 | 1083.97 | 428.679 | 31.0792 | 268.483 | Massey Ferguson 6480
| 101.665 | 2190.46 | 1079.08 | 443.207 | 31.3446 | 263.054 | OECD approval number Numéro d'approbation OCDE
| 103.662 | 2148.97 | 1058.61 | 460.531 | 31.3989 | 258.432 | 2/2 577
| 105.454 | 2099.52 | 1034.25 | 479.641 | 31.0728 | 251.4
| 107.521 | 2048.94 | 1009.44 | 501.113 | 31.3157 | 248.496
| 107.961 | 2029.87 | 999.935 | 507.892 | 31.2317 | 246.819
| 108.693 | 2010.46 | 990.377 | 516.271 | 31.376 | 246.289
Maximum power Puissance maximale | 109.099 | 2000 | 985.573 | 520.724 | 31.3564 | 245.22
| 108.996 | 1989.28 | 979.939 | 522.783 | 31.1158 | 243.569
| 107.571 | 1950.56 | 960.869 | 527.054 | 30.7192 | 243.65
| 106.933 | 1899.41 | 935.828 | 537.606 | 30.2009 | 240.968
| 106.485 | 1850.17 | 911.415 | 549.892 | 29.7949 | 238.728
| 106.612 | 1799.6 | 886.503 | 565.463 | 29.2616 | 234.176
| 106.127 | 1749.65 | 861.895 | 579.227 | 29.1567 | 234.403
| 105.804 | 1700.26 | 837.566 | 594.237 | 28.7786 | 232.069
| 103.441 | 1650.19 | 813.1 | 598.901 | 28.3887 | 234.156
| 101.689 | 1599.91 | 788.132 | 606.897 | 27.7524 | 232.85
| 99.7782 | 1549.58 | 763.339 | 614.985 | 27.1087 | 231.805
| 98.3003 | 1500.02 | 739.115 | 625.793 | 26.5545 | 230.48
| 95.5174 | 1450.53 | 714.547 | 629.01 | 25.9818 | 232.08
Maximum torque Couple maximal | 92.7165 | 1399.62 | 689.466 | 632.507 | 25.5369 | 234.997
| 87.2684 | 1349.64 | 664.847 | 617.463 | 23.7577 | 232.273
| 81.972 | 1299.88 | 640.333 | 602.192 | 22.3874 | 233.018
| 77.2316 | 1249.93 | 616.021 | 590.266 | 21.0228 | 232.246
| 72.4009 | 1200.61 | 591.432 | 576.064 | 19.7156 | 232.336
| 67.3407 | 1149.84 | 566.426 | 559.325 | 18.4197 | 233.376
A. Nominal speed Régime nominal | 98.7655 | 2200.46 | 1083.97 | 428.679 | 31.0792 | 268.483
B. 85% of torque obtained in A du couple obtenu en A | 84.2317 | 2205.56 | 1086.48 | 364.646 | 28.4775 | 288.454
C. 75% of torque defined in B du couple défini en B | 63.7896 | 2217.19 | 1092.21 | 274.83 | 23.308 | 311.75
D. 50% of torque defined in B du couple défini en B | 42.7153 | 2226.72 | 1096.91 | 183.074 | 17.2633 | 344.819
E. 25% of torque defined in B du couple défini en B | 21.4129 | 2239.93 | 1103.41 | 91.2626 | 11.1658 | 444.903
F. Unloaded A vide | 0 | 2247.8 | 1107.29 | / | 6.8698 | /
G. Standard PTO speed Régime normalisé PDF | 107.961 | 2029.87 | 999.935 | 507.892 | 31.2317 | 246.819
H. 85% of torque obtained in G du couple obtenu en G | 93.6635 | 2071.92 | 1020.65 | 431.793 | 28.0643 | 255.643
I. 75% of torque defined in H du couple défini en H | 70.4739 | 2079.07 | 1024.17 | 323.67 | 23.3731 | 282.97
J. 50% of torque defined in H du couple défini en H | 47.3751 | 2088.28 | 1028.71 | 216.692 | 17.0707 | 307.434
K. 25% of torque defined in H du couple défini en H | 23.7211 | 2099.34 | 1034.16 | 107.9 | 11.0768 | 398.412
L. Unloaded A vide | 0 | 2109.02 | 1039.03 | / | 6.2688 | /
M. Nominal speed Régime nominal | 98.7655 | 2200.46 | 1083.97 | 428.679 | 31.0792 | 268.483
N. 80% of power obtained in M. de la puissance obtenue en M. | 79.1515 | 2208.81 | 1088.09 | 342.194 | 26.939 | 290.384
O. 80% of power obtained in M. with governor control set to 90% of rated engine speed de la puissance obtenue en M. commande du régulateur réglée sur 90% du régime nominal | 79.2474 | 1985.03 | 977.848 | 381.068 | 24.4049 | 262.751
P. 40% of power obtained in M. with governor control set to 90% of rated engine speed de la puissance obtenue en M. commande du régulateur réglée sur 90% du régime nominal | 39.523 | 1982.12 | 976.416 | 190.289 | 14.3923 | 310.693
Q. 60% of power obtained in M. with governor control set to 60% of rated engine speed de la puissance obtenue en M. commande du régulateur réglée sur 60% du régime nominal | 59.5073 | 1324.06 | 652.247 | 429.174 | 17.4256 | 249.844
R. 40% of power obtained in M. with governor control set to 60% of rated engine speed de la puissance obtenue en M. commande du régulateur réglée sur 60% du régime nominal | 39.2795 | 1311.63 | 646.123 | 286.115 | 12.4346 | 270.096