## WebG2461_a_0
| Power Puissance kW | Engine speed Vitesse moteur min-1 | PTO speed Vitesse PDF min-1 | Torque Couple N.m | Hourly consumption Consommation horaire l/h | Specific consumption Consommation spécifique g/kWh | Make & model Marque & modèle
| 80.4322 | 2199.39 | 1081.05 | 349.22 | 26.82 | 284 | Massey Ferguson 7465 (4WD)
| 81.397 | 2189.91 | 1076.39 | 355.017 | 27.1573 | 284.661 | OECD approval number Numéro d'approbation OCDE
| 84.2298 | 2149.65 | 1056.6 | 374.247 | 27.3034 | 276.567 | 2/2 578
| 86.604 | 2099.39 | 1031.9 | 393.759 | 27.1129 | 267.109
| 90.4483 | 2049.04 | 1007.15 | 421.524 | 27.5337 | 259.726
| 92.3969 | 2034.6 | 1000.05 | 433.532 | 27.6998 | 255.782
| 93.1593 | 2009.33 | 987.626 | 442.738 | 27.7677 | 254.311
Maximum power Puissance maximale | 94.0039 | 1999.98 | 983.033 | 448.84 | 27.7516 | 251.88
| 93.8669 | 1990.25 | 978.249 | 450.378 | 27.5969 | 250.841
| 92.8649 | 1949.68 | 958.31 | 454.841 | 27.1293 | 249.251
| 92.3214 | 1899.58 | 933.682 | 463.975 | 26.5515 | 245.379
| 91.035 | 1849.83 | 909.232 | 469.945 | 25.8806 | 242.559
| 89.5602 | 1799.27 | 884.381 | 475.283 | 25.3125 | 241.141
| 89.6178 | 1749.07 | 859.704 | 488.979 | 25.0027 | 238.036
| 88.542 | 1699.6 | 835.389 | 497.479 | 24.5437 | 236.506
| 87.0472 | 1649.72 | 810.871 | 503.868 | 23.9533 | 234.78
| 87.9633 | 1599.89 | 786.38 | 525.028 | 24.1679 | 234.416
| 86.5077 | 1550.27 | 761.989 | 532.868 | 23.959 | 236.3
| 85.878 | 1499.49 | 737.029 | 546.709 | 23.9182 | 237.628
Maximum torque Couple maximal | 83.6648 | 1450.41 | 712.906 | 550.951 | 22.919 | 233.724
| 80.4493 | 1399.22 | 687.747 | 549.044 | 21.8613 | 231.849
| 77.5105 | 1349.49 | 663.301 | 548.484 | 21.0924 | 232.175
| 74.7772 | 1299.24 | 638.604 | 549.314 | 20.3301 | 231.964
| 71.6 | 1248.57 | 613.7 | 548 | 19.3866 | 231
| 68.9 | 1201.07 | 590.354 | 547.7 | 18.9181 | 232.299
| 65.8905 | 1150.21 | 565.351 | 547.039 | 17.9234 | 232.085
| 62.935 | 1101.63 | 541.477 | 545.539 | 17.0191 | 230.725
A. Nominal speed Régime nominal | 80.4322 | 2199.39 | 1081.05 | 349.22 | 26.82 | 284
B. 85% of torque obtained in A du couple obtenu en A | 68.9391 | 2217.65 | 1090.02 | 296.854 | 24.1384 | 298.74
C. 75% of torque defined in B du couple défini en B | 51.8632 | 2225.05 | 1093.66 | 222.582 | 20.2482 | 333.103
D. 50% of torque defined in B du couple défini en B | 34.6048 | 2233.39 | 1097.76 | 147.96 | 15.6415 | 385.65
E. 25% of torque defined in B du couple défini en B | 17.4151 | 2244.02 | 1102.98 | 74.1091 | 11.3715 | 557.111
F. Unloaded A vide | 0 | 2250.99 | 1106.41 | / | 7.6963 | /
G. Standard PTO speed Régime normalisé PDF | 92.3969 | 2034.6 | 1000.05 | 433.532 | 27.6998 | 255.782
H. 85% of torque obtained in G du couple obtenu en G | 79.1889 | 2052.51 | 1008.85 | 368.425 | 24.8729 | 267.986
I. 75% of torque defined in H du couple défini en H | 59.3932 | 2056.54 | 1010.83 | 275.786 | 20.3447 | 292.257
J. 50% of torque defined in H du couple défini en H | 39.8325 | 2067.01 | 1015.98 | 184.021 | 15.6562 | 335.352
K. 25% of torque defined in H du couple défini en H | 20.0439 | 2075.25 | 1020.03 | 92.2325 | 10.895 | 463.763
L. Unloaded A vide | 0 | 2081.48 | 1023.09 | / | 6.8607 | /
M. Nominal speed Régime nominal | 80.4322 | 2199.39 | 1081.05 | 349.22 | 26.82 | 284
N. 80% of power obtained in M. de la puissance obtenue en M. | 63.6194 | 2224.49 | 1093.38 | 273.108 | 23.2825 | 312.241
O. 80% of power obtained in M. with governor control set to 90% of rated engine speed de la puissance obtenue en M. commande du régulateur réglée sur 90% du régime nominal | 64.575 | 1986.61 | 976.463 | 310.4 | 21.1098 | 278.914
P. 40% of power obtained in M. with governor control set to 90% of rated engine speed de la puissance obtenue en M. commande du régulateur réglée sur 90% du régime nominal | 32.4023 | 1983.41 | 974.888 | 156.004 | 13.1845 | 347.167
Q. 60% of power obtained in M. with governor control set to 60% of rated engine speed de la puissance obtenue en M. commande du régulateur réglée sur 60% du régime nominal | 48.2234 | 1319.29 | 648.457 | 349.222 | 14.3246 | 253.44
R. 40% of power obtained in M. with governor control set to 60% of rated engine speed de la puissance obtenue en M. commande du régulateur réglée sur 60% du régime nominal | 32.2475 | 1320.79 | 649.196 | 233.15 | 10.4787 | 277.243