## WebG2461_a_0
| Power Puissance kW | Engine speed Vitesse moteur min-1 | PTO speed Vitesse PDF min-1 | Torque Couple N.m | Hourly consumption Consommation horaire l/h | Specific consumption Consommation spécifique g/kWh | Make & model Marque & modèle
| 120 | 2100 | 1102 | 545.7 | 35.12 | 246 | Fendt 818 Vario TMS
| 124 | 2000 | 1050 | 592 | 34.95 | 237 | OECD approval number Numéro d'approbation OCDE
| 130.3 | 1905 | 1000 | 653 | 36.01 | 233 | 2/2 540
| 130.3 | 1900 | 997 | 655 | 35.98 | 232
Maximum power Puissance maximale | 132 | 1800 | 945 | 700.4 | 35.77 | 228
| 131.1 | 1700 | 892 | 736.2 | 35.24 | 226
| 126.9 | 1600 | 840 | 757.1 | 34.09 | 226
| 121.4 | 1500 | 787 | 772.8 | 32.47 | 225
Maximum torque Couple maximal | 114.4 | 1400 | 735 | 780.2 | 30.34 | 223
| 103.1 | 1300 | 682 | 757.1 | 27.4 | 224
| 92.4 | 1200 | 630 | 735.3 | 23.91 | 218
| 82.7 | 1100 | 577 | 718.3 | 21.95 | 223
| 73.5 | 1000 | 525 | 702.2 | 20.29 | 232
| 56.2 | 900 | 472 | 595.9 | 16.34 | 245
A. Nominal speed Régime nominal | 120 | 2100 | 1102 | 545.7 | 35.12 | 246
B. 85% of torque obtained in A du couple obtenu en A | 103.6 | 2132 | 1119 | 463.9 | 32.12 | 261
C. 75% of torque defined in B du couple défini en B | 78.4 | 2152 | 1130 | 347.9 | 26.24 | 282
D. 50% of torque defined in B du couple défini en B | 52.8 | 2175 | 1142 | 231.9 | 20.05 | 319
E. 25% of torque defined in B du couple défini en B | 26.6 | 2189 | 1149 | 116 | 13.66 | 432
F. Unloaded A vide |  | 2204 | 1157 |  | 7.74
G. Standard PTO speed Régime normalisé PDF | 130.3 | 1905 | 1000 | 653 | 36.01 | 233
H. 85% of torque obtained in G du couple obtenu en G | 111.7 | 1922 | 1009 | 555.1 | 31.55 | 238
I. 75% of torque defined in H du couple défini en H | 84.8 | 1945 | 1021 | 416.3 | 25.5 | 253
J. 50% of torque defined in H du couple défini en H | 57.1 | 1966 | 1032 | 277.5 | 19.36 | 285
K. 25% of torque defined in H du couple défini en H | 28.8 | 1983 | 1041 | 138.8 | 12.63 | 368
L. Unloaded A vide |  | 2000 | 1050 |  | 6.13
M. Nominal speed Régime nominal | 120 | 2100 | 1102 | 545.7 | 35.12 | 246
N. 80% of power obtained in M. de la puissance obtenue en M. | 96 | 2139 | 1123 | 429 | 30 | 263
O. 80% of power obtained in M. with governor control set to 90% of rated engine speed de la puissance obtenue en M. commande du régulateur réglée sur 90% du régime nominal | 96 | 1884 | 994 | 485 | 28 | 245
P. 40% of power obtained in M. with governor control set to 90% of rated engine speed de la puissance obtenue en M. commande du régulateur réglée sur 90% du régime nominal | 48 | 1895 | 995 | 242 | 17 | 293
Q. 60% of power obtained in M. with governor control set to 60% of rated engine speed de la puissance obtenue en M. commande du régulateur réglée sur 60% du régime nominal | 72 | 1256 | 659 | 546 | 19 | 224
R. 40% of power obtained in M. with governor control set to 60% of rated engine speed de la puissance obtenue en M. commande du régulateur réglée sur 60% du régime nominal | 48 | 1260 | 661 | 364 | 14 | 244