## WebG2461_a_0
| Power Puissance kW | Engine speed Vitesse moteur min-1 | PTO speed Vitesse PDF min-1 | Torque Couple N.m | Hourly consumption Consommation horaire l/h | Specific consumption Consommation spécifique g/kWh | Make & model Marque & modèle
| 190.3 | 2200 | 1084 | 825.9 | 55.96 | 247 | Fendt 930 Vario TMS
| 200.8 | 2100 | 1034 | 913.2 | 55.56 | 237 | OECD approval number Numéro d'approbation OCDE
| 204.2 | 2030 | 1000 | 960.5 | 56.87 | 234 | 2/2 542
| 205.3 | 2000 | 985 | 980.4 | 56.63 | 232
| 209 | 1900 | 936 | 1050.5 | 56.32 | 227
Maximum power Puissance maximale | 210.6 | 1800 | 887 | 1117.2 | 55.72 | 223
| 210 | 1700 | 837 | 1179.4 | 55.56 | 223
Maximum torque Couple maximal | 202 | 1600 | 788 | 1205.3 | 53.49 | 223
| 189.2 | 1500 | 739 | 1204.2 | 49.55 | 220
| 172.3 | 1400 | 690 | 1175.4 | 44.72 | 218
| 153.7 | 1300 | 640 | 1128.8 | 39.57 | 217
| 134.2 | 1200 | 591 | 1068 | 34.74 | 218
| 118.5 | 1100 | 542 | 1028.3 | 30.34 | 215
| 96.8 | 1000 | 493 | 923.8 | 25.53 | 222
| 80.8 | 900 | 443 | 857.2 | 22.24 | 232
A. Nominal speed Régime nominal | 190.3 | 2200 | 1084 | 825.9 | 55.96 | 247
B. 85% of torque obtained in A du couple obtenu en A | 163.4 | 2223 | 1095 | 702 | 50.04 | 258
C. 75% of torque defined in B du couple défini en B | 124 | 2249 | 1108 | 526.5 | 39.6 | 269
D. 50% of torque defined in B du couple défini en B | 83.4 | 2269 | 1118 | 351 | 30.21 | 305
E. 25% of torque defined in B du couple défini en B | 42 | 2286 | 1126 | 175.5 | 19.95 | 399
F. Unloaded A vide |  | 2310 | 1138 |  | 10.11
G. Standard PTO speed Régime normalisé PDF | 204.2 | 2030 | 1000 | 960.5 | 56.87 | 234
H. 85% of torque obtained in G du couple obtenu en G | 175.5 | 2053 | 1011 | 816.4 | 50.17 | 240
I. 75% of torque defined in H du couple défini en H | 132.9 | 2072 | 1021 | 612.3 | 40.77 | 258
J. 50% of torque defined in H du couple défini en H | 89.4 | 2092 | 1031 | 408.2 | 30.29 | 285
K. 25% of torque defined in H du couple défini en H | 45.1 | 2109 | 1039 | 204 | 19.09 | 356
L. Unloaded A vide |  | 2129 | 1049 |  | 9.08
M. Nominal speed Régime nominal | 190.3 | 2200 | 1084 | 825.9 | 55.96 | 247
N. 80% of power obtained in M. de la puissance obtenue en M. | 152.1 | 2232 | 1100 | 651 | 47 | 260
O. 80% of power obtained in M. with governor control set to 90% of rated engine speed de la puissance obtenue en M. commande du régulateur réglée sur 90% du régime nominal | 152.2 | 1979 | 975 | 734.2 | 44 | 243
P. 40% of power obtained in M. with governor control set to 90% of rated engine speed de la puissance obtenue en M. commande du régulateur réglée sur 90% du régime nominal | 76 | 1980 | 975 | 366.7 | 26.6 | 294
Q. 60% of power obtained in M. with governor control set to 60% of rated engine speed de la puissance obtenue en M. commande du régulateur réglée sur 60% du régime nominal | 114.1 | 1319 | 650 | 825.9 | 30.2 | 223
R. 40% of power obtained in M. with governor control set to 60% of rated engine speed de la puissance obtenue en M. commande du régulateur réglée sur 60% du régime nominal | 76.1 | 1319 | 650 | 550.9 | 21.5 | 237