## WebG2461_a_0
| Power Puissance kW | Engine speed Vitesse moteur min-1 | PTO speed Vitesse PDF min-1 | Torque Couple N.m | Hourly consumption Consommation horaire l/h | Specific consumption Consommation spécifique g/kWh | Make & model Marque & modèle
| 210.3 | 2200 | 1084 | 913 | 61.25 | 245 | Fendt 933 Vario TMS
| 220.6 | 2100 | 1034 | 1003.2 | 61.72 | 235 | OECD approval number Numéro d'approbation OCDE
| 225.9 | 2030 | 1000 | 1062.6 | 62.48 | 233 | 2/2 543
| 226.8 | 2000 | 985 | 1082.9 | 62.44 | 232
| 230.6 | 1900 | 936 | 1158.8 | 62.67 | 229
Maximum power Puissance maximale | 231.4 | 1800 | 887 | 1227.4 | 61.87 | 225
| 230.1 | 1700 | 837 | 1292.7 | 62.01 | 227
Maximum torque Couple maximal | 222.5 | 1600 | 788 | 1328.2 | 59.89 | 226
| 206.6 | 1500 | 739 | 1315.4 | 56.74 | 231
| 189.6 | 1400 | 690 | 1293.2 | 50.29 | 223
| 168.8 | 1300 | 640 | 1240 | 43.82 | 218
| 146.7 | 1200 | 591 | 1167.1 | 37.95 | 218
| 128.3 | 1100 | 542 | 1113.6 | 33.18 | 218
| 109 | 1000 | 493 | 1041.1 | 29.02 | 224
| 84.9 | 900 | 443 | 900.8 | 24.44 | 242
A. Nominal speed Régime nominal | 210.3 | 2200 | 1084 | 913 | 61.25 | 245
B. 85% of torque obtained in A du couple obtenu en A | 180.6 | 2222 | 1095 | 776.1 | 55.87 | 260
C. 75% of torque defined in B du couple défini en B | 137.2 | 2251 | 1109 | 582 | 43.68 | 268
D. 50% of torque defined in B du couple défini en B | 92.3 | 2271 | 1119 | 388 | 31.82 | 290
E. 25% of torque defined in B du couple défini en B | 46.5 | 2289 | 1128 | 194 | 21.02 | 380
F. Unloaded A vide |  | 2311 | 1138 |  | 10.26
G. Standard PTO speed Régime normalisé PDF | 225.9 | 2030 | 1000 | 1062.6 | 62.48 | 233
H. 85% of torque obtained in G du couple obtenu en G | 193 | 2050 | 1010 | 899.1 | 55.09 | 240
I. 75% of torque defined in H du couple défini en H | 146.4 | 2073 | 1021 | 674.3 | 44.24 | 254
J. 50% of torque defined in H du couple défini en H | 98.6 | 2093 | 1031 | 449.6 | 32.36 | 276
K. 25% of torque defined in H du couple défini en H | 49.7 | 2109 | 1039 | 224.8 | 20 | 339
L. Unloaded A vide |  | 2130 | 1049 |  | 8.92
M. Nominal speed Régime nominal | 210.3 | 2200 | 1084 | 913 | 61.25 | 245
N. 80% of power obtained in M. de la puissance obtenue en M. | 168.3 | 2232 | 1100 | 720 | 52 | 260
O. 80% of power obtained in M. with governor control set to 90% of rated engine speed de la puissance obtenue en M. commande du régulateur réglée sur 90% du régime nominal | 168.3 | 1980 | 975 | 811.7 | 48 | 240
P. 40% of power obtained in M. with governor control set to 90% of rated engine speed de la puissance obtenue en M. commande du régulateur réglée sur 90% du régime nominal | 84.1 | 1980 | 975 | 405.4 | 27.8 | 278
Q. 60% of power obtained in M. with governor control set to 60% of rated engine speed de la puissance obtenue en M. commande du régulateur réglée sur 60% du régime nominal | 126.3 | 1321 | 651 | 913 | 33 | 220
R. 40% of power obtained in M. with governor control set to 60% of rated engine speed de la puissance obtenue en M. commande du régulateur réglée sur 60% du régime nominal | 84.1 | 1319 | 650 | 609 | 23.1 | 232