## WebG2461_a_0
| Power Puissance kW | Engine speed Vitesse moteur min-1 | PTO speed Vitesse PDF min-1 | Torque Couple N.m | Hourly consumption Consommation horaire l/h | Specific consumption Consommation spécifique g/kWh | Make & model Marque & modèle
| 145.1 | 2200 | 1084 | 629.8 | 45.87 | 265 | Fendt 924 Vario TMS
| 153.9 | 2100 | 1034 | 700 | 45.93 | 250 | OECD approval number Numéro d'approbation OCDE
| 158.8 | 2030 | 1000 | 746.8 | 45.65 | 241 | 2/2 545
| 160.3 | 2000 | 985 | 765.6 | 45.52 | 238
| 164.5 | 1900 | 936 | 826.7 | 44.91 | 229
Maximum power Puissance maximale | 167.1 | 1800 | 887 | 886.3 | 45.1 | 227
| 165.5 | 1700 | 837 | 929.4 | 44.44 | 226
| 164.4 | 1600 | 788 | 963 | 43.22 | 225
Maximum torque Couple maximal | 153.8 | 1500 | 739 | 979.4 | 41.1 | 224
| 140.9 | 1400 | 690 | 961 | 37.22 | 222
| 126 | 1300 | 640 | 925.2 | 32.75 | 218
| 110.5 | 1200 | 591 | 879.5 | 28.93 | 220
| 98.9 | 1100 | 542 | 858.2 | 25.63 | 218
| 84.5 | 1000 | 493 | 807.3 | 22.19 | 220
| 73.7 | 900 | 443 | 782.2 | 19.8 | 225
A. Nominal speed Régime nominal | 145.1 | 2200 | 1084 | 629.8 | 45.87 | 265
B. 85% of torque obtained in A du couple obtenu en A | 124.9 | 2228 | 1098 | 535.3 | 41.11 | 276
C. 75% of torque defined in B du couple défini en B | 94.4 | 2245 | 1106 | 401.5 | 33.41 | 297
D. 50% of torque defined in B du couple défini en B | 63.4 | 2261 | 1114 | 267.7 | 25.73 | 341
E. 25% of torque defined in B du couple défini en B | 31.9 | 2279 | 1123 | 133.8 | 18.03 | 474
F. Unloaded A vide |  | 2304 | 1135 |  | 10.42
G. Standard PTO speed Régime normalisé PDF | 158.8 | 2030 | 1000 | 746.8 | 45.65 | 241
H. 85% of torque obtained in G du couple obtenu en G | 136.6 | 2055 | 1012 | 634.8 | 40.82 | 251
I. 75% of torque defined in H du couple défini en H | 103.7 | 2079 | 1024 | 476.1 | 32.96 | 267
J. 50% of torque defined in H du couple défini en H | 69.6 | 2094 | 1032 | 317.4 | 26.01 | 314
K. 25% of torque defined in H du couple défini en H | 35.1 | 2110 | 1039 | 158.7 | 16.97 | 406
L. Unloaded A vide |  | 2131 | 1050 |  | 8.92
M. Nominal speed Régime nominal | 145.1 | 2200 | 1084 | 629.8 | 45.87 | 265
N. 80% of power obtained in M. de la puissance obtenue en M. | 116.1 | 2234 | 1100 | 496.5 | 38.2 | 276
O. 80% of power obtained in M. with governor control set to 90% of rated engine speed de la puissance obtenue en M. commande du régulateur réglée sur 90% du régime nominal | 116 | 1979 | 975 | 559.9 | 35.1 | 254
P. 40% of power obtained in M. with governor control set to 90% of rated engine speed de la puissance obtenue en M. commande du régulateur réglée sur 90% du régime nominal | 58 | 1980 | 975 | 279.3 | 22.1 | 320
Q. 60% of power obtained in M. with governor control set to 60% of rated engine speed de la puissance obtenue en M. commande du régulateur réglée sur 60% du régime nominal | 87.2 | 1322 | 651 | 629.8 | 23.5 | 226
R. 40% of power obtained in M. with governor control set to 60% of rated engine speed de la puissance obtenue en M. commande du régulateur réglée sur 60% du régime nominal | 58.1 | 1321 | 651 | 420.1 | 16.5 | 239