## WebG2461_a_0
| Power Puissance kW | Engine speed Vitesse moteur min-1 | PTO speed Vitesse PDF min-1 | Torque Couple N.m | Hourly consumption Consommation horaire l/h | Specific consumption Consommation spécifique g/kWh | Make & model Marque & modèle
| 177.5 | 2200 | 1081 | 770.6 | 55.33 | 261 | Massey Ferguson 8660
| 184.8 | 2100 | 1032 | 840.5 | 54.97 | 249 | OECD approval number Numéro d'approbation OCDE
| 191 | 2035 | 1000 | 896.5 | 56.04 | 246 | 2/2 560
| 193.4 | 2000 | 983 | 923.2 | 56.42 | 244
| 196.6 | 1900 | 934 | 993.3 | 55.97 | 237
Maximum power Puissance maximale | 200.9 | 1850 | 909 | 1036.9 | 56.18 | 234
| 199.3 | 1800 | 885 | 1057.2 | 55.38 | 233
| 196.9 | 1700 | 836 | 1105.9 | 55.31 | 235
| 194.4 | 1600 | 786 | 1160.2 | 54.65 | 235
Maximum torque Couple maximal | 191.5 | 1500 | 737 | 1219.1 | 52.41 | 229
| 175.8 | 1400 | 688 | 1198.9 | 47.06 | 224
| 158.5 | 1300 | 639 | 1164.3 | 42.05 | 222
| 140.4 | 1200 | 590 | 1118 | 37.31 | 222
| 123.1 | 1100 | 541 | 1068.6 | 33.3 | 226
| 104.7 | 1000 | 492 | 1000.2 | 28.96 | 232
| 88.9 | 900 | 442 | 943.4 | 25.01 | 236
A. Nominal speed Régime nominal | 177.5 | 2200 | 1081 | 770.6 | 55.33 | 261
B. 85% of torque obtained in A du couple obtenu en A | 152.3 | 2220 | 1091 | 655 | 50.94 | 280
C. 75% of torque defined in B du couple défini en B | 114.8 | 2231 | 1097 | 491.2 | 40.26 | 294
D. 50% of torque defined in B du couple défini en B | 76.9 | 2242 | 1102 | 327.5 | 28.52 | 311
E. 25% of torque defined in B du couple défini en B | 38.6 | 2250 | 1106 | 163.7 | 18.39 | 399
F. Unloaded A vide |  | 2260 | 1111 |  | 9.75
G. Standard PTO speed Régime normalisé PDF | 191 | 2035 | 1000 | 896.5 | 56.04 | 246
H. 85% of torque obtained in G du couple obtenu en G | 164 | 2055 | 1010 | 762 | 49.78 | 254
I. 75% of torque defined in H du couple défini en H | 123.6 | 2065 | 1015 | 571.5 | 39.16 | 265
J. 50% of torque defined in H du couple défini en H | 82.8 | 2075 | 1020 | 381 | 27.55 | 279
K. 25% of torque defined in H du couple défini en H | 41.5 | 2081 | 1023 | 190.5 | 17.34 | 350
L. Unloaded A vide |  | 2089 | 1027 |  | 8.26
M. Nominal speed Régime nominal | 177.5 | 2200 | 1081 | 770.6 | 55.33 | 261
N. 80% of power obtained in M. de la puissance obtenue en M. | 142 | 2223 | 1093 | 610 | 48.9 | 288
O. 80% of power obtained in M. with governor control set to 90% of rated engine speed de la puissance obtenue en M. commande du régulateur réglée sur 90% du régime nominal | 142.1 | 1981 | 975 | 685 | 43.7 | 257
P. 40% of power obtained in M. with governor control set to 90% of rated engine speed de la puissance obtenue en M. commande du régulateur réglée sur 90% du régime nominal | 70.9 | 1979 | 972 | 342.1 | 23.6 | 279
Q. 60% of power obtained in M. with governor control set to 60% of rated engine speed de la puissance obtenue en M. commande du régulateur réglée sur 60% du régime nominal | 106.7 | 1322 | 651 | 770.6 | 29.2 | 229
R. 40% of power obtained in M. with governor control set to 60% of rated engine speed de la puissance obtenue en M. commande du régulateur réglée sur 60% du régime nominal | 71 | 1320 | 649 | 514 | 19.8 | 233