## WebG2461_a_0
| Power Puissance kW | Engine speed Vitesse moteur min-1 | PTO speed Vitesse PDF min-1 | Torque Couple N.m | Hourly consumption Consommation horaire l/h | Specific consumption Consommation spécifique g/kWh | Make & model Marque & modèle
| 136.7 | 2100 | 1102 | 621.4 | 39.01 | 240 | Fendt 820 Vario TMS
| 144 | 2000 | 1050 | 687.5 | 40.41 | 236 | OECD approval number Numéro d'approbation OCDE
| 145.2 | 1905 | 1000 | 728 | 40.42 | 234 | 2/2 535
| 145.4 | 1900 | 997 | 731 | 40.53 | 234
Maximum power Puissance maximale | 145.8 | 1800 | 945 | 773.6 | 40.11 | 231
| 144.8 | 1700 | 892 | 813.4 | 39.48 | 229
| 140.4 | 1600 | 840 | 839.1 | 37.87 | 227
| 134.9 | 1500 | 787 | 859 | 35.95 | 224
Maximum torque Couple maximal | 128.2 | 1400 | 735 | 874.5 | 33.92 | 223
| 114.6 | 1300 | 682 | 841.7 | 30.31 | 222
| 103 | 1200 | 630 | 819.6 | 26.92 | 220
| 91.8 | 1100 | 577 | 797.2 | 24.77 | 227
| 80.1 | 1000 | 525 | 765.3 | 22.7 | 238
| 61.3 | 900 | 472 | 650.4 | 18.58 | 255
A. Nominal speed Régime nominal | 136.7 | 2100 | 1102 | 621.4 | 39.01 | 240
B. 85% of torque obtained in A du couple obtenu en A | 117.4 | 2122 | 1114 | 528.2 | 35.07 | 251
C. 75% of torque defined in B du couple défini en B | 89.2 | 2149 | 1128 | 396.1 | 28.87 | 272
D. 50% of torque defined in B du couple défini en B | 60 | 2171 | 1140 | 264.1 | 22.33 | 313
E. 25% of torque defined in B du couple défini en B | 30.3 | 2190 | 1150 | 132 | 14.7 | 408
F. Unloaded A vide |  | 2205 | 1157 |  | 7.86
G. Standard PTO speed Régime normalisé PDF | 145.2 | 1905 | 1000 | 728 | 40.42 | 234
H. 85% of torque obtained in G du couple obtenu en G | 124.7 | 1925 | 1010 | 618.8 | 34.88 | 235
I. 75% of torque defined in H du couple défini en H | 94.5 | 1945 | 1021 | 464.1 | 27.92 | 248
J. 50% of torque defined in H du couple défini en H | 63.7 | 1965 | 1031 | 309.4 | 21.28 | 281
K. 25% of torque defined in H du couple défini en H | 32.1 | 1984 | 1041 | 154.7 | 13.49 | 353
L. Unloaded A vide |  | 2000 | 1050 |  | 6.09
M. Nominal speed Régime nominal | 136.7 | 2100 | 1102 | 621.4 | 39.01 | 240
N. 80% of power obtained in M. de la puissance obtenue en M. | 109.3 | 2131 | 1119 | 490 | 33.4 | 257
O. 80% of power obtained in M. with governor control set to 90% of rated engine speed de la puissance obtenue en M. commande du régulateur réglée sur 90% du régime nominal | 109.6 | 1895 | 995 | 552.4 | 31.3 | 240
P. 40% of power obtained in M. with governor control set to 90% of rated engine speed de la puissance obtenue en M. commande du régulateur réglée sur 90% du régime nominal | 54.8 | 1896 | 995 | 275.9 | 18.2 | 280
Q. 60% of power obtained in M. with governor control set to 60% of rated engine speed de la puissance obtenue en M. commande du régulateur réglée sur 60% du régime nominal | 82.2 | 1263 | 663 | 621.39 | 21.5 | 220
R. 40% of power obtained in M. with governor control set to 60% of rated engine speed de la puissance obtenue en M. commande du régulateur réglée sur 60% du régime nominal | 54.9 | 1264 | 664 | 414.5 | 15.1 | 231