## WebG2461_a_0
| Power Puissance kW | Engine speed Vitesse moteur min-1 | PTO speed Vitesse PDF min-1 | Torque Couple N.m | Hourly consumption Consommation horaire l/h | Specific consumption Consommation spécifique g/kWh | Make & model Marque & modèle
| 234.5 | 2200 | 1084 | 1017.7 | 64.78 | 232 | Fendt 936 Vario TMS
| 245.6 | 2100 | 1034 | 1116.6 | 67.01 | 230 | OECD approval number Numéro d'approbation OCDE
| 248.6 | 2030 | 1000 | 1169.5 | 68.42 | 231 | 2/2 536
| 249.7 | 2000 | 985 | 1192.2 | 69.31 | 233
| 253.1 | 1900 | 936 | 1272.2 | 68.36 | 227
Maximum power Puissance maximale | 255.5 | 1800 | 887 | 1355.3 | 67.14 | 221
| 254.1 | 1700 | 837 | 1427.4 | 66.64 | 221
Maximum torque Couple maximal | 243.8 | 1600 | 788 | 1455 | 63.31 | 218
| 225.3 | 1500 | 739 | 1434.5 | 58.77 | 219
| 208.4 | 1400 | 690 | 1421.5 | 54.88 | 221
| 188.9 | 1300 | 640 | 1387.7 | 50.41 | 224
| 165.8 | 1200 | 591 | 1319.4 | 43.37 | 220
| 142.8 | 1100 | 542 | 1239.4 | 36.87 | 217
| 120.3 | 1000 | 493 | 1148.3 | 32.46 | 227
| 92.2 | 900 | 443 | 978.4 | 26.7 | 244
A. Nominal speed Régime nominal | 234.5 | 2200 | 1084 | 1017.7 | 64.78 | 232
B. 85% of torque obtained in A du couple obtenu en A | 201.7 | 2227 | 1097 | 865 | 56.78 | 237
C. 75% of torque defined in B du couple défini en B | 152.8 | 2249 | 1108 | 648.7 | 46.27 | 255
D. 50% of torque defined in B du couple défini en B | 102.8 | 2270 | 1118 | 432.5 | 34.11 | 279
E. 25% of torque defined in B du couple défini en B | 51.8 | 2288 | 1127 | 216.2 | 22.48 | 365
F. Unloaded A vide |  | 2311 | 1138 |  | 10.3
G. Standard PTO speed Régime normalisé PDF | 248.6 | 2030 | 1000 | 1169.5 | 68.42 | 231
H. 85% of torque obtained in G du couple obtenu en G | 213.8 | 2054 | 1012 | 994.1 | 58.47 | 230
I. 75% of torque defined in H du couple défini en H | 162 | 2075 | 1022 | 745.5 | 46.12 | 239
J. 50% of torque defined in H du couple défini en H | 108.9 | 2093 | 1031 | 497 | 33.38 | 258
K. 25% of torque defined in H du couple défini en H | 54.9 | 2110 | 1039 | 248.5 | 21.19 | 325
L. Unloaded A vide |  | 2130 | 1049 |  | 8.82
M. Nominal speed Régime nominal | 234.5 | 2200 | 1084 | 1017.7 | 64.78 | 232
N. 80% of power obtained in M. de la puissance obtenue en M. | 187.7 | 2235 | 1001 | 802 | 52.9 | 237
O. 80% of power obtained in M. with governor control set to 90% of rated engine speed de la puissance obtenue en M. commande du régulateur réglée sur 90% du régime nominal | 187.6 | 1980 | 975 | 904.7 | 52 | 233
P. 40% of power obtained in M. with governor control set to 90% of rated engine speed de la puissance obtenue en M. commande du régulateur réglée sur 90% du régime nominal | 93.8 | 1983 | 977 | 451.8 | 29.2 | 262
Q. 60% of power obtained in M. with governor control set to 60% of rated engine speed de la puissance obtenue en M. commande du régulateur réglée sur 60% du régime nominal | 140.9 | 1322 | 651 | 1017.6 | 36.4 | 217
R. 40% of power obtained in M. with governor control set to 60% of rated engine speed de la puissance obtenue en M. commande du régulateur réglée sur 60% du régime nominal | 93.9 | 1321 | 651 | 678.8 | 25.7 | 230