## WebG2461_a_0
| Power Puissance kW | Engine speed Vitesse moteur min-1 | PTO speed Vitesse PDF min-1 | Torque Couple N.m | Hourly consumption Consommation horaire l/h | Specific consumption Consommation spécifique g/kWh | Make & model Marque & modèle
| 63.2304 | 1149.33 | 566.172 | 525.345 | 17.4018 | 234.811 | Massey Ferguson 6475
| 68.1492 | 1198.95 | 590.616 | 542.788 | 18.8174 | 235.586 | OECD approval number Numéro d'approbation OCDE
| 72.5778 | 1250.48 | 615.999 | 554.241 | 19.9337 | 234.334 | 2/2 546
| 76.7663 | 1300.46 | 640.622 | 563.695 | 20.9138 | 232.441
| 81.5943 | 1350.02 | 665.035 | 577.153 | 22.5394 | 235.686
Maximum torque Couple maximal | 86.0776 | 1399.09 | 689.205 | 587.512 | 24.2221 | 240.09
| 88.8327 | 1450.56 | 714.562 | 584.695 | 24.7353 | 237.572
| 91.117 | 1498.56 | 738.208 | 579.897 | 25.9284 | 242.788
| 93.3989 | 1549.12 | 763.111 | 575.744 | 25.9397 | 236.959
| 96.8745 | 1599.1 | 787.734 | 578.35 | 26.915 | 237.048
| 99.4679 | 1650.73 | 813.168 | 575.882 | 27.4615 | 235.555
| 102.267 | 1699.7 | 837.289 | 574.562 | 28.2106 | 235.357
| 104.54 | 1750.61 | 862.369 | 570.325 | 29.0548 | 237.13
| 105.739 | 1790 | 882 | 562.8 | 29.27 | 238
Maximum power Puissance maximale | 106.6 | 1800.62 | 887.005 | 565.5 | 29.3816 | 236.439
| 105.8 | 1809.63 | 891.444 | 558.2 | 29.3647 | 237.94
| 104.945 | 1849.88 | 911.269 | 541.739 | 29.5951 | 240.607
| 104.454 | 1900.04 | 935.978 | 524.941 | 30.0318 | 245.306
| 102.454 | 1949.05 | 960.124 | 501.97 | 29.9123 | 249.098
| 101.8 | 1999.9 | 985.172 | 486.081 | 29.8439 | 250.127
| 101.223 | 2029.38 | 999.697 | 476.07 | 29.8572 | 251.663
| 100.479 | 2048.65 | 1009.19 | 468.358 | 29.9777 | 254.551
| 99.7512 | 2099.71 | 1034.34 | 453.638 | 29.945 | 256.128
| 98.7799 | 2149.16 | 1058.7 | 438.936 | 30.2681 | 261.437
| 96 | 2191.83 | 1079.31 | 418.2 | 30.35 | 270
A. Nominal speed Régime nominal | 94.1082 | 2201.43 | 1084.45 | 408.22 | 30.151 | 273.354
B. 85% of torque obtained in A du couple obtenu en A | 80.2101 | 2207.48 | 1087.43 | 346.98 | 27.4388 | 291.868
C. 75% of torque defined in B du couple défini en B | 60.6447 | 2216.16 | 1091.7 | 261.314 | 22.29 | 313.594
D. 50% of torque defined in B du couple défini en B | 40.7594 | 2228.84 | 1097.95 | 174.672 | 17.1255 | 358.481
E. 25% of torque defined in B du couple défini en B | 20.3461 | 2241.01 | 1103.95 | 86.6537 | 11.0885 | 464.988
F. Unloaded A vide | 0 | 2248.38 | 1107.58 | 0 | 6.9362 | /
G. Standard PTO speed Régime normalisé PDF | 101.223 | 2029.38 | 999.697 | 476.07 | 29.8572 | 251.663
H. 85% of torque obtained in G du couple obtenu en G | 86.1301 | 2031.52 | 1000.75 | 404.66 | 26.2737 | 260.266
I. 75% of torque defined in H du couple défini en H | 64.79 | 2040.01 | 1004.93 | 303.453 | 21.6232 | 284.75
J. 50% of torque defined in H du couple défini en H | 43.3355 | 2049.64 | 1009.68 | 201.9 | 16.1803 | 318.562
K. 25% of torque defined in H du couple défini en H | 21.8426 | 2060.23 | 1014.89 | 101.242 | 10.6409 | 415.649
L. Unloaded A vide | 0 | 2069.16 | 1019.29 | 0 | 6.1823 | /
M. Nominal speed Régime nominal | 94.1082 | 2201.43 | 1084.45 | 408.22 | 30.151 | 273.354
N. 80% of power obtained in M. de la puissance obtenue en M. | 75.442 | 2208.7 | 1088.03 | 325.982 | 26.0279 | 294.359
O. 80% of power obtained in M. with governor control set to 90% of rated engine speed de la puissance obtenue en M. commande du régulateur réglée sur 90% du régime nominal | 75.5158 | 1983.97 | 977.323 | 362.99 | 23.6057 | 266.704
P. 40% of power obtained in M. with governor control set to 90% of rated engine speed de la puissance obtenue en M. commande du régulateur réglée sur 90% du régime nominal | 37.7697 | 1996.26 | 983.377 | 181.6 | 14.321 | 323.506
Q. 60% of power obtained in M. with governor control set to 60% of rated engine speed de la puissance obtenue en M. commande du régulateur réglée sur 60% du régime nominal | 56.9272 | 1317.05 | 648.795 | 407.314 | 16.6817 | 250.018
R. 40% of power obtained in M. with governor control set to 60% of rated engine speed de la puissance obtenue en M. commande du régulateur réglée sur 60% du régime nominal | 37.5791 | 1304.23 | 642.477 | 271.74 | 12.133 | 275.47