## WebG2461_a_0
| Power Puissance kW | Engine speed Vitesse moteur min-1 | PTO speed Vitesse PDF min-1 | Torque Couple N.m | Hourly consumption Consommation horaire l/h | Specific consumption Consommation spécifique g/kWh | Make & model Marque & modèle
| 44.1094 | 1148.79 | 574.393 | 366.659 | 13.2172 | 255.658 | Massey Ferguson 5435
| 47.5304 | 1201.88 | 600.94 | 377.643 | 14.008 | 251.452 | OECD approval number Numéro d'approbation OCDE
| 49.505 | 1249.28 | 624.679 | 378.407 | 14.7944 | 254.976 | 2/2 538
| 51.2597 | 1299.91 | 649.955 | 376.56 | 15.4597 | 257.322
| 53.5854 | 1349.34 | 675.355 | 379.224 | 15.8637 | 252.586
Maximum torque Couple maximal | 56.4528 | 1403.01 | 701.505 | 384.382 | 16.4502 | 248.62
| 58.2631 | 1450.67 | 725.333 | 383.528 | 16.7751 | 245.653
| 59.0988 | 1500.31 | 750.391 | 376.155 | 17.0312 | 245.876
| 60.2258 | 1551.1 | 775.362 | 370.778 | 17.2642 | 244.576
| 60.9287 | 1598.9 | 799.452 | 363.891 | 17.5574 | 245.861
| 61.4725 | 1649.62 | 825.311 | 355.851 | 17.7393 | 246.21
| 62.2165 | 1700.61 | 850.104 | 349.359 | 18.1292 | 248.614
| 62.6326 | 1750.17 | 875.086 | 341.845 | 18.4328 | 251.097
| 63.1795 | 1800.03 | 900.016 | 335.09 | 18.8312 | 254.304
| 63.0307 | 1851.1 | 925.894 | 325.484 | 19.0035 | 257.236
| 63.4091 | 1899.29 | 949.644 | 318.81 | 19.5061 | 262.465
| 63.8267 | 1949.51 | 975.394 | 312.643 | 20.0068 | 267.44
| 63.8108 | 1990.4 | 995.142 | 306.144 | 20.2137 | 270.272
| 63.8243 | 2000.21 | 1000.11 | 304.59 | 20.2453 | 270.638
| 63.9914 | 2000.58 | 1000.22 | 305.448 | 20.2279 | 269.699
| 63.9071 | 2000.65 | 1000.33 | 305.034 | 20.3086 | 271.132
| 63.8861 | 2009.31 | 1004.46 | 303.621 | 20.3604 | 271.913
| 63.9649 | 2050.1 | 1025.05 | 298.018 | 20.4434 | 272.686
| 64.2143 | 2099.89 | 1049.82 | 292.016 | 20.9761 | 278.704
Maximum power Puissance maximale | 64.3204 | 2149.87 | 1075.3 | 285.647 | 21.3954 | 283.807
| 64.0022 | 2190.57 | 1094.71 | 279.033 | 21.5753 | 287.616
A. Nominal speed Régime nominal | 63.5966 | 2199.91 | 1100.11 | 276.202 | 21.6305 | 290.191
B. 85% of torque obtained in A du couple obtenu en A | 55.6391 | 2261.41 | 1130.7 | 234.949 | 19.532 | 299.514
C. 75% of torque defined in B du couple défini en B | 41.9465 | 2272.45 | 1136.22 | 176.268 | 15.4246 | 313.74
D. 50% of torque defined in B du couple défini en B | 28.0481 | 2280.12 | 1140.31 | 117.467 | 12.6531 | 384.897
E. 25% of torque defined in B du couple défini en B | 14.093 | 2291.95 | 1145.44 | 58.718 | 9.0525 | 548.041
F. Unloaded A vide | 0 | 2306.1 | 1153.33 | 0 | 5.4996 | /
G. Standard PTO speed Régime normalisé PDF | 58.0767 | 2022.18 | 1011.09 | 274.226 | 18.7977 | 276.155
H. 85% of torque obtained in G du couple obtenu en G | 55.1971 | 2034.15 | 1017.54 | 259.129 | 17.7873 | 274.945
I. 75% of torque defined in H du couple défini en H | 41.8144 | 2054.55 | 1026.01 | 194.348 | 14.5359 | 296.598
J. 50% of torque defined in H du couple défini en H | 28.0332 | 2066.7 | 1033.35 | 129.529 | 11.1439 | 339.167
K. 25% of torque defined in H du couple défini en H | 14.143 | 2085.24 | 1042.62 | 64.7675 | 7.7503 | 467.551
L. Unloaded A vide | 0 | 2103.04 | 1051.93 | 0 | 4.5962 | /
M. Nominal speed Régime nominal | 63.5966 | 2199.91 | 1100.11 | 21.6305 | 276.202 | 290.191
N. 80% of power obtained in M. de la puissance obtenue en M. | 51.038 | 2261.16 | 1130.58 | 215.543 | 18.1559 | 303.512
O. 80% of power obtained in M. with governor control set to 90% of rated engine speed de la puissance obtenue en M. commande du régulateur réglée sur 90% du régime nominal | 50.9394 | 1980.51 | 990.253 | 245.676 | 16.2681 | 272.479
P. 40% of power obtained in M. with governor control set to 90% of rated engine speed de la puissance obtenue en M. commande du régulateur réglée sur 90% du régime nominal | 25.4948 | 1981.23 | 990.233 | 122.882 | 9.8298 | 328.961
Q. 60% of power obtained in M. with governor control set to 60% of rated engine speed de la puissance obtenue en M. commande du régulateur réglée sur 60% du régime nominal | 38.2702 | 1319.28 | 659.64 | 276.596 | 11.3684 | 253.449
R. 40% of power obtained in M. with governor control set to 60% of rated engine speed de la puissance obtenue en M. commande du régulateur réglée sur 60% du régime nominal | 25.4706 | 1319.58 | 659.792 | 184.32 | 7.7682 | 260.214