## WebG2461_a_0
| Power Puissance kW | Engine speed Vitesse moteur min-1 | PTO speed Vitesse PDF min-1 | Torque Couple N.m | Hourly consumption Consommation horaire l/h | Specific consumption Consommation spécifique g/kWh | Make & model Marque & modèle
| 62.7247 | 1099.05 | 541.404 | 544.995 | 17.5186 | 238.293 | Massey ferguson 5475
| 68.5119 | 1148.59 | 565.807 | 568.837 | 19.0404 | 237.116 | OECD approval number Numéro d'approbation OCDE
| 74.224 | 1198.87 | 590.576 | 591.054 | 20.6724 | 237.628 | 2/2 539
| 77.589 | 1250.07 | 615.797 | 592.704 | 21.6457 | 238.024
| 80.3397 | 1300.15 | 640.467 | 590.148 | 22.5392 | 239.364
Maximum torque Couple maximal | 84.1179 | 1350.44 | 665.242 | 594.818 | 23.8139 | 241.542
| 87.7159 | 1400.61 | 689.954 | 598.044 | 25.0616 | 243.77
| 90.1775 | 1449.54 | 714.059 | 593.813 | 25.5515 | 241.751
| 91.7769 | 1499.26 | 738.554 | 584.557 | 25.9628 | 241.362
| 93.0671 | 1549.79 | 763.444 | 573.448 | 26.3913 | 241.944
| 94.8268 | 1599.39 | 787.878 | 565.985 | 26.9216 | 242.226
| 95.41 | 1650.88 | 813.239 | 552.424 | 27.2464 | 243.65
| 96.2766 | 1699.6 | 837.24 | 540.936 | 27.5093 | 243.786
| 96.9888 | 1749.35 | 861.75 | 529.438 | 27.8565 | 245.051
| 97.7673 | 1799.83 | 886.618 | 518.719 | 28.2952 | 246.928
| 98.9816 | 1850.04 | 911.348 | 510.911 | 28.7818 | 248.093
| 99.4789 | 1899.58 | 935.755 | 500.212 | 29.2488 | 250.858
| 99.3268 | 1950.27 | 960.726 | 486.337 | 29.4267 | 252.771
| 99.3561 | 1990.23 | 980.407 | 476.72 | 29.5703 | 253.928
Maximum power Puissance maximale | 99.5631 | 2000.29 | 985.363 | 475.31 | 29.6926 | 254.449
| 99.2104 | 2009.81 | 990.052 | 471.384 | 29.7327 | 255.698
| 98.525 | 2029.99 | 999.993 | 463.473 | 29.6717 | 256.949
| 98.0916 | 2049.78 | 1009.74 | 456.979 | 29.7182 | 258.489
| 96.371 | 2099.89 | 1034.43 | 438.25 | 29.627 | 262.297
| 94.4154 | 2150.46 | 1059.34 | 419.259 | 29.6272 | 267.731
| 92.2567 | 2191.68 | 1079.64 | 401.962 | 29.6325 | 274.045
A. Nominal speed Régime nominal | 88.5649 | 2200 | 1084.48 | 384.188 | 28.8521 | 277.95
B. 85% of torque obtained in A du couple obtenu en A | 75.4395 | 2207.48 | 1087.43 | 326.443 | 26.2009 | 296.325
C. 75% of torque defined in B du couple défini en B | 56.7069 | 2215.11 | 1091.19 | 244.586 | 22.537 | 339.087
D. 50% of torque defined in B du couple défini en B | 37.8902 | 2226.43 | 1096.77 | 162.414 | 17.183 | 386.922
E. 25% of torque defined in B du couple défini en B | 19.1435 | 2242.6 | 1104.73 | 81.531 | 11.5555 | 515.014
F. Unloaded A vide | 0 | 2253.57 | 1110.13 | 0 | 7.4122 | -
G. Standard PTO speed Régime normalisé PDF | 98.525 | 2029.99 | 999.993 | 463.473 | 29.6717 | 256.949
H. 85% of torque obtained in G du couple obtenu en G | 84.6165 | 2050.65 | 1010.17 | 393.845 | 26.3296 | 265.485
I. 75% of torque defined in H du couple défini en H | 63.8087 | 2060.19 | 1014.87 | 295.533 | 22.3472 | 298.809
J. 50% of torque defined in H du couple défini en H | 42.9669 | 2070.6 | 1020 | 198.079 | 16.7538 | 332.683
K. 25% of torque defined in H du couple défini en H | 21.4658 | 2082.32 | 1025.78 | 98.3547 | 11.0921 | 440.875
L. Unloaded A vide | 0 | 2092.54 | 1030.81 | 0 | 6.6226 | -
M. Nominal speed Régime nominal | 88.5649 | 2200 | 1084.48 | 384.188 | 28.8521 | 277.95
N. 80% of power obtained in M. de la puissance obtenue en M. | 70.7584 | 2208.5 | 1087.93 | 305.951 | 25.3161 | 305.26
O. 80% of power obtained in M. with governor control set to 90% of rated engine speed de la puissance obtenue en M. commande du régulateur réglée sur 90% du régime nominal | 70.7053 | 1979.53 | 975.136 | 341.085 | 23.2264 | 280.273
P. 40% of power obtained in M. with governor control set to 90% of rated engine speed de la puissance obtenue en M. commande du régulateur réglée sur 90% du régime nominal | 35.472 | 1980.32 | 975.527 | 171.049 | 14.0766 | 338.581
Q. 60% of power obtained in M. with governor control set to 60% of rated engine speed de la puissance obtenue en M. commande du régulateur réglée sur 60% du régime nominal | 53.6857 | 1330.74 | 655.536 | 385.245 | 15.9816 | 253.988
R. 40% of power obtained in M. with governor control set to 60% of rated engine speed de la puissance obtenue en M. commande du régulateur réglée sur 60% du régime nominal | 35.136 | 1308.06 | 644.365 | 256.505 | 11.4489 | 278.013