## WebG2461_a_0
| Power Puissance kW | Engine speed Vitesse moteur min-1 | PTO speed Vitesse PDF min-1 | Torque Couple N.m | Hourly consumption Consommation horaire l/h | Specific consumption Consommation spécifique g/kWh | Make & model Marque & modèle
| 117.2 | 2100 | 1102 | 532.9 | 34.56 | 248 | Fendt 718 Vario TMS
| 120.6 | 2000 | 1050 | 575.9 | 34.37 | 240 | OECD approval number Numéro d'approbation OCDE
| 125.6 | 1905 | 1000 | 629.8 | 35.11 | 235 | 2/2 541
| 125.9 | 1900 | 997 | 632.5 | 34.93 | 234
Maximum power Puissance maximale | 127.2 | 1800 | 945 | 674.6 | 34.75 | 230
| 126.6 | 1700 | 892 | 711 | 34.15 | 227
| 123.3 | 1600 | 840 | 735.6 | 33.09 | 226
Maximum torque Couple maximal | 116.8 | 1500 | 787 | 743.4 | 31.58 | 228
| 108.8 | 1400 | 735 | 742.3 | 29.03 | 224
| 97.8 | 1300 | 682 | 718.1 | 25.85 | 222
| 87.9 | 1200 | 630 | 699.6 | 23.07 | 221
| 78.6 | 1100 | 577 | 682.2 | 21 | 225
| 68.4 | 1000 | 525 | 652.7 | 18.91 | 233
| 52.1 | 900 | 472 | 552.5 | 15.01 | 243
A. Nominal speed Régime nominal | 117.2 | 2100 | 1102 | 532.9 | 34.56 | 248
B. 85% of torque obtained in A du couple obtenu en A | 101.1 | 2131 | 1119 | 453 | 31.34 | 261
C. 75% of torque defined in B du couple défini en B | 75.5 | 2151 | 1129 | 339.7 | 25.89 | 285
D. 50% of torque defined in B du couple défini en B | 51.6 | 2175 | 1142 | 226.5 | 19.69 | 321
E. 25% of torque defined in B du couple défini en B | 26 | 2189 | 1149 | 113.2 | 13.48 | 437
F. Unloaded A vide |  | 2204 | 1157 |  | 7.65
G. Standard PTO speed Régime normalisé PDF | 125.6 | 1905 | 1000 | 629.8 | 35.11 | 235
H. 85% of torque obtained in G du couple obtenu en G | 108.3 | 1932 | 1014 | 535.3 | 31.13 | 242
I. 75% of torque defined in H du couple défini en H | 82.2 | 1954 | 1026 | 401.5 | 25.07 | 257
J. 50% of torque defined in H du couple défini en H | 55.4 | 1975 | 1037 | 267.7 | 19.24 | 292
K. 25% of torque defined in H du couple défini en H | 27.9 | 1992 | 1046 | 133.8 | 12.42 | 374
L. Unloaded A vide |  | 2007 | 1054 |  | 6.1
M. Nominal speed Régime nominal | 117.2 | 1266 | 1102 | 532.9 | 34.56 | 248
N. 80% of power obtained in M. de la puissance obtenue en M. | 94 | 2140 | 1123 | 418 | 30 | 266
O. 80% of power obtained in M. with governor control set to 90% of rated engine speed de la puissance obtenue en M. commande du régulateur réglée sur 90% du régime nominal | 94 | 1266 | 991 | 474 | 27 | 246
P. 40% of power obtained in M. with governor control set to 90% of rated engine speed de la puissance obtenue en M. commande du régulateur réglée sur 90% du régime nominal | 47 | 1888 | 991 | 237 | 16 | 288
Q. 60% of power obtained in M. with governor control set to 60% of rated engine speed de la puissance obtenue en M. commande du régulateur réglée sur 60% du régime nominal | 71 | 1888 | 665 | 533 | 19 | 226
R. 40% of power obtained in M. with governor control set to 60% of rated engine speed de la puissance obtenue en M. commande du régulateur réglée sur 60% du régime nominal | 47 | 1259 | 661 | 355 | 13 | 240