## WebG2461_a_0
| Power Puissance kW | Engine speed Vitesse moteur min-1 | PTO speed Vitesse PDF min-1 | Torque Couple N.m | Hourly consumption Consommation horaire l/h | Specific consumption Consommation spécifique g/kWh | Make & model Marque & modèle
| 161.2 | 2200 | 1081 | 699.9 | 51.16 | 263 | Massey Ferguson 8650
| 171 | 2100 | 1032 | 777.7 | 51.68 | 251 | OECD approval number Numéro d'approbation OCDE
| 178.2 | 2035 | 1000 | 836.4 | 52.37 | 244 | 2/2 557
| 181 | 2000 | 983 | 864 | 52.63 | 241
| 183.8 | 1900 | 934 | 923.6 | 52.37 | 237
Maximum power Puissance maximale | 186.4 | 1850 | 909 | 962.1 | 52.88 | 236
| 183.8 | 1800 | 885 | 975 | 51.97 | 235
| 181.6 | 1700 | 836 | 1019.9 | 51.02 | 233
Maximum torque Couple maximal | 179.7 | 1600 | 786 | 1072.5 | 50.38 | 233
| 176.9 | 1500 | 737 | 1126.4 | 48.97 | 230
| 161.5 | 1400 | 688 | 1101.4 | 43.86 | 226
| 148.8 | 1300 | 639 | 1093.4 | 39.68 | 221
| 136.9 | 1201 | 590 | 1088.9 | 36.39 | 221
| 122.2 | 1100 | 541 | 1061.1 | 33.19 | 225
| 106.8 | 1000 | 492 | 1019.8 | 29.65 | 230
| 89.8 | 900 | 442 | 952.4 | 25.33 | 234
A. Nominal speed Régime nominal | 161.2 | 2200 | 1081 | 699.9 | 51.16 | 263
B. 85% of torque obtained in A du couple obtenu en A | 138.4 | 2221 | 1092 | 594.9 | 46.26 | 277
C. 75% of torque defined in B du couple défini en B | 104.3 | 2232 | 1097 | 446.2 | 36.85 | 293
D. 50% of torque defined in B du couple défini en B | 69.8 | 2242 | 1102 | 297.5 | 25.67 | 305
E. 25% of torque defined in B du couple défini en B | 35 | 2249 | 1105 | 148.7 | 17.41 | 413
F. Unloaded A vide |  | 2258 | 1110 |  | 9.73
G. Standard PTO speed Régime normalisé PDF | 178.2 | 2035 | 1000 | 836.4 | 52.37 | 244
H. 85% of torque obtained in G du couple obtenu en G | 153 | 2055 | 1010 | 710.9 | 46.83 | 254
I. 75% of torque defined in H du couple défini en H | 115.3 | 2065 | 1015 | 533.2 | 36.56 | 263
J. 50% of torque defined in H du couple défini en H | 77.2 | 2075 | 1020 | 355.4 | 25.62 | 275
K. 25% of torque defined in H du couple défini en H | 38.7 | 2081 | 1023 | 177.7 | 16.67 | 357
L. Unloaded A vide |  | 2089 | 1027 |  | 8.31
M. Nominal speed Régime nominal | 161.2 | 2200 | 1081 | 699.9 | 51.16 | 263
N. 80% of power obtained in M. de la puissance obtenue en M. | 129 | 2224 | 1093 | 554.19 | 43.4 | 279
O. 80% of power obtained in M. with governor control set to 90% of rated engine speed de la puissance obtenue en M. commande du régulateur réglée sur 90% du régime nominal | 129.2 | 1983 | 975 | 622.2 | 39 | 251
P. 40% of power obtained in M. with governor control set to 90% of rated engine speed de la puissance obtenue en M. commande du régulateur réglée sur 90% du régime nominal | 64.3 | 1977 | 972 | 310.81 | 21.7 | 281
Q. 60% of power obtained in M. with governor control set to 60% of rated engine speed de la puissance obtenue en M. commande du régulateur réglée sur 60% du régime nominal | 97 | 1324 | 651 | 699.9 | 26.5 | 227
R. 40% of power obtained in M. with governor control set to 60% of rated engine speed de la puissance obtenue en M. commande du régulateur réglée sur 60% du régime nominal | 64.5 | 1320 | 649 | 466.8 | 18 | 232