## WebG2461_a_0
| Power Puissance kW | Engine speed Vitesse moteur min-1 | PTO speed Vitesse PDF min-1 | Torque Couple N.m | Hourly consumption Consommation horaire l/h | Specific consumption Consommation spécifique g/kWh | Make & model Marque & modèle
| 189.4 | 2200 | 1081 | 822.1 | 59.32 | 262 | Massey Ferguson 8670
| 200.3 | 2100 | 1032 | 910.9 | 59.18 | 247 | OECD approval number Numéro d'approbation OCDE
| 205.7 | 2035 | 1000 | 965.3 | 60.11 | 245 | 2/2 558
| 209 | 2000 | 983 | 998 | 60.37 | 242
| 211.2 | 1900 | 934 | 1061.4 | 59.37 | 235
Maximum power Puissance maximale | 214.9 | 1850 | 909 | 1109.4 | 60.11 | 234
| 213.4 | 1800 | 885 | 1132.3 | 59.69 | 234
| 211.3 | 1700 | 836 | 1187.1 | 59.56 | 236
| 207.6 | 1600 | 786 | 1239.2 | 58.84 | 237
Maximum torque Couple maximal | 202.5 | 1500 | 737 | 1289 | 58.1 | 240
| 181.9 | 1400 | 688 | 1240.5 | 49.56 | 228
| 161.5 | 1300 | 639 | 1186 | 43.37 | 225
| 140.7 | 1200 | 590 | 1119.2 | 38.31 | 228
| 118.7 | 1100 | 541 | 1030.8 | 33.57 | 237
| 100.3 | 1000 | 492 | 957.4 | 29.09 | 243
| 83.7 | 900 | 442 | 888.3 | 24.99 | 250
A. Nominal speed Régime nominal | 189.4 | 2200 | 1081 | 822.1 | 59.32 | 262
B. 85% of torque obtained in A du couple obtenu en A | 162.6 | 2222 | 1092 | 598.8 | 53.94 | 278
C. 75% of torque defined in B du couple défini en B | 122.5 | 2231 | 1097 | 524.1 | 43.1 | 295
D. 50% of torque defined in B du couple défini en B | 82 | 2242 | 1102 | 349.4 | 31.45 | 321
E. 25% of torque defined in B du couple défini en B | 41.2 | 2248 | 1105 | 174.7 | 20.16 | 410
F. Unloaded A vide |  | 2258 | 1110 |  | 10.96
G. Standard PTO speed Régime normalisé PDF | 205.7 | 2035 | 1000 | 965.3 | 60.11 | 245
H. 85% of torque obtained in G du couple obtenu en G | 176.6 | 2055 | 1010 | 820.5 | 53.27 | 253
I. 75% of torque defined in H du couple défini en H | 133 | 2063 | 1014 | 615.4 | 42.7 | 269
J. 50% of torque defined in H du couple défini en H | 89.1 | 2073 | 1019 | 410.3 | 30.99 | 291
K. 25% of torque defined in H du couple défini en H | 44.7 | 2081 | 1023 | 205.1 | 19.28 | 361
L. Unloaded A vide |  | 2089 | 1027 |  | 9.53
M. Nominal speed Régime nominal | 189.4 | 2200 | 1081 | 822.1 | 59.32 | 262
N. 80% of power obtained in M. de la puissance obtenue en M. | 151.6 | 2223 | 1093 | 651 | 51.3 | 284
O. 80% of power obtained in M. with governor control set to 90% of rated engine speed de la puissance obtenue en M. commande du régulateur réglée sur 90% du régime nominal | 151.6 | 1981 | 974 | 730.89 | 46.2 | 255
P. 40% of power obtained in M. with governor control set to 90% of rated engine speed de la puissance obtenue en M. commande du régulateur réglée sur 90% du régime nominal | 76 | 1987 | 977 | 365 | 26.1 | 287
Q. 60% of power obtained in M. with governor control set to 60% of rated engine speed de la puissance obtenue en M. commande du régulateur réglée sur 60% du régime nominal | 113.8 | 1322 | 650 | 822.1 | 31.9 | 234
R. 40% of power obtained in M. with governor control set to 60% of rated engine speed de la puissance obtenue en M. commande du régulateur réglée sur 60% du régime nominal | 75.7 | 1318 | 648 | 548.41 | 22 | 243