## WebG2461_a_0
| Power Puissance kW | Engine speed Vitesse moteur min-1 | PTO speed Vitesse PDF min-1 | Torque Couple N.m | Hourly consumption Consommation horaire l/h | Specific consumption Consommation spécifique g/kWh | Make & model Marque & modèle
Maximum power Puissance maximale | 33 | 2053 | 660 | 153.65 | 9.61 | 243 | Sonalika International DI 750 II (ZG) - 2WD
| 32.8 | 2100 | 675 | 149.34 | 9.62 | 245 | OECD approval number Numéro d'approbation OCDE
| 29.4 | 1680 | 540 | 167.02 | 8.06 | 229 | 2/2 547
| 32.9 | 2000 | 643 | 157.12 | 9.55 | 243
| 31.6 | 1851 | 595 | 163.16 | 8.96 | 237
| 28.2 | 1599 | 514 | 168.66 | 7.79 | 231
| 26.8 | 1500 | 482 | 170.72 | 7.34 | 229
| 25.7 | 1400 | 450 | 175.31 | 7.02 | 228
| 25.2 | 1350 | 434 | 178.33 | 6.9 | 229
| 24.7 | 1300 | 418 | 181.61 | 6.79 | 230
| 24.2 | 1251 | 402 | 184.67 | 6.7 | 231
| 23.3 | 1201 | 386 | 185.54 | 6.56 | 235
| 22.5 | 1151 | 370 | 186.5 | 6.44 | 239
Maximum torque Couple maximal | 21.6 | 1101 | 354 | 187.14 | 6.23 | 241
| 20.5 | 1052 | 338 | 186.37 | 6.02 | 245
| 18.1 | 940 | 302 | 183.51 | 5.33 | 246
A. Nominal speed Régime nominal | 32.8 | 2100 | 675 | 149.34 | 9.62 | 245
B. 85% of torque obtained in A du couple obtenu en A | 28.9 | 2171 | 698 | 126.97 | 8.7 | 252
C. 75% of torque defined in B du couple défini en B | 21.8 | 2190 | 704 | 95.15 | 7.03 | 270
D. 50% of torque defined in B du couple défini en B | 14.7 | 2209 | 710 | 63.65 | 5.49 | 312
E. 25% of torque defined in B du couple défini en B | 7.4 | 2227 | 716 | 31.82 | 4.08 | 461
F. Unloaded A vide | 0.3 | 2240 | 720 | 1.29 | 2.75 | 7667
G. Standard PTO speed Régime normalisé PDF | 29.4 | 1680 | 540 | 167.02 | 8.06 | 229
H. 85% of torque obtained in G du couple obtenu en G | 27.8 | 1867 | 600 | 142.08 | 7.86 | 236
I. 75% of torque defined in H du couple défini en H | 21.1 | 1885 | 606 | 106.72 | 6.29 | 249
J. 50% of torque defined in H du couple défini en H | 14.2 | 1904 | 612 | 71.04 | 4.81 | 283
K. 25% of torque defined in H du couple défini en H | 7.2 | 1919 | 617 | 35.68 | 3.43 | 399
L. Unloaded A vide | 0.3 | 1926 | 619 | 1.29 | 2.14 | 5967
M. Nominal speed Régime nominal | 33 | 2053 | 660 | 153.65 | 9.61 | 243
N. 80% of power obtained in M. de la puissance obtenue en M. | 32.8 | 2100 | 675 | 149.34 | 9.62 | 245
O. 80% of power obtained in M. with governor control set to 90% of rated engine speed de la puissance obtenue en M. commande du régulateur réglée sur 90% du régime nominal | 26.3 | 2184 | 702 | 115.08 | 8.15 | 259
P. 40% of power obtained in M. with governor control set to 90% of rated engine speed de la puissance obtenue en M. commande du régulateur réglée sur 90% du régime nominal | 26.3 | 1891 | 608 | 132.75 | 7.57 | 241
Q. 60% of power obtained in M. with governor control set to 60% of rated engine speed de la puissance obtenue en M. commande du régulateur réglée sur 60% du régime nominal | 13.1 | 1891 | 608 | 66.22 | 4.61 | 294
R. 40% of power obtained in M. with governor control set to 60% of rated engine speed de la puissance obtenue en M. commande du régulateur réglée sur 60% du régime nominal | 19.7 | 1260 | 405 | 149.47 | 5.25 | 223