## WebG2461_a_0
| Power Puissance kW | Engine speed Vitesse moteur min-1 | PTO speed Vitesse PDF min-1 | Torque Couple N.m | Hourly consumption Consommation horaire l/h | Specific consumption Consommation spécifique g/kWh | Make & model Marque & modèle
| 38.8 | 2199 | 707 | 168.3 | 11.85 | 255 | Sonalika International DI-60 ZB (2WD) Tractor
Maximum power Puissance maximale | 38.8 | 2050 | 659 | 180.7 | 11.57 | 249 | OECD approval number Numéro d'approbation OCDE
| 38.12 | 1901 | 611 | 191.5 | 11.12 | 243 | 2/2 548
| 36.11 | 1752 | 563 | 196.9 | 10.32 | 240
| 32.69 | 1549 | 498 | 201.5 | 9.13 | 233
| 29.92 | 1400 | 450 | 204.1 | 8.28 | 231
| 29.02 | 1350 | 434 | 205.3 | 8.02 | 231
| 28.11 | 1300 | 418 | 206.4 | 7.76 | 230
| 27.49 | 1251 | 402 | 209.9 | 7.61 | 231
| 26.81 | 1201 | 386 | 213.2 | 7.47 | 233
| 25.94 | 1151 | 370 | 215.2 | 7.28 | 234
Maximum torque Couple maximal | 24.99 | 1101 | 354 | 216.7 | 7.07 | 238
| 23.8 | 1052 | 338 | 216.1 | 6.79 | 238
| 20.87 | 936 | 301 | 212.8 | 6.02 | 241
A. Nominal speed Régime nominal | 38.8 | 2199 | 707 | 168.3 | 11.85 | 255
B. 85% of torque obtained in A du couple obtenu en A | 8.67 | 2321 | 746 | 35.7 | 5.14 | 494
C. 75% of torque defined in B du couple défini en B | 17.21 | 2293 | 737 | 71.7 | 6.79 | 330
D. 50% of torque defined in B du couple défini en B | 25.53 | 2271 | 730 | 107.4 | 8.6 | 282
E. 25% of torque defined in B du couple défini en B | 33.69 | 2249 | 723 | 143 | 10.56 | 262
F. Unloaded A vide | 0.24 | 2355 | 757 | 1 | 3.6 | 15050
G. Standard PTO speed Régime normalisé PDF | 35.09 | 1680 | 540 | 199.5 | 9.93 | 237
H. 85% of torque obtained in G du couple obtenu en G | 8.21 | 1848 | 594 | 42.4 | 3.89 | 396
I. 75% of torque defined in H du couple défini en H | 16.23 | 1826 | 587 | 84.9 | 5.49 | 283
J. 50% of torque defined in H du couple défini en H | 24.14 | 1811 | 582 | 127.3 | 7.23 | 251
K. 25% of torque defined in H du couple défini en H | 31.85 | 1792 | 576 | 169.7 | 9.07 | 238
L. Unloaded A vide | 0.25 | 1873 | 602 | 1.3 | 2.46 | 6833
M. Nominal speed Régime nominal | 38.76 | 2199 | 707 | 168.3 | 11.85 | 255
N. 80% of power obtained in M. de la puissance obtenue en M. | 31 | 2252 | 724 | 131.46 | 9.99 | 269
O. 80% of power obtained in M. with governor control set to 90% of rated engine speed de la puissance obtenue en M. commande du régulateur réglée sur 90% du régime nominal | 31 | 1979 | 636 | 149.79 | 9.28 | 250
P. 40% of power obtained in M. with governor control set to 90% of rated engine speed de la puissance obtenue en M. commande du régulateur réglée sur 90% du régime nominal | 15.5 | 1979 | 636 | 74.89 | 5.7 | 307
Q. 60% of power obtained in M. with governor control set to 60% of rated engine speed de la puissance obtenue en M. commande du régulateur réglée sur 60% du régime nominal | 23.3 | 1219 | 424 | 168.43 | 6.36 | 228
R. 40% of power obtained in M. with governor control set to 60% of rated engine speed de la puissance obtenue en M. commande du régulateur réglée sur 60% du régime nominal | 15.5 | 1219 | 424 | 112.5 | 4.57 | 246