## WebG2461_a_0
| Power Puissance kW | Engine speed Vitesse moteur min-1 | PTO speed Vitesse PDF min-1 | Torque Couple N.m | Hourly consumption Consommation horaire l/h | Specific consumption Consommation spécifique g/kWh | Make & model Marque & modèle
Maximum power Puissance maximale | 59.5 | 2199 | 707 | 258.23 | 18.6 | 261 | Sonalika international DI-90
| 59.1 | 2150 | 691 | 262.64 | 18.23 | 258 | OECD approval number Numéro d'approbation OCDE
| 59.3 | 2100 | 675 | 269.64 | 18.05 | 254 | 2/2 556
| 58.4 | 2000 | 643 | 278.83 | 17.42 | 249
| 57.4 | 1901 | 611 | 288.57 | 16.71 | 243
| 56.1 | 1801 | 579 | 297.25 | 16.03 | 239
| 52.7 | 1599 | 514 | 314.94 | 14.53 | 231
| 50.8 | 1500 | 482 | 323.72 | 13.8 | 227
| 48.4 | 1400 | 450 | 329.85 | 13.04 | 225
| 45.3 | 1297 | 417 | 333.54 | 12.27 | 226
Maximum torque Couple maximal | 43.6 | 1248 | 401 | 333.57 | 11.85 | 227
| 41.8 | 1201 | 386 | 332.39 | 11.42 | 228
| 35.8 | 1061 | 341 | 322.3 | 10.2 | 238
A. Nominal speed Régime nominal | 59.5 | 2199 | 707 | 258.23 | 18.6 | 261
B. 85% of torque obtained in A du couple obtenu en A | 51.9 | 2259 | 726 | 219.54 | 16.65 | 268
C. 75% of torque defined in B du couple défini en B | 39.4 | 2283 | 734 | 164.58 | 13.78 | 292
D. 50% of torque defined in B du couple défini en B | 26.6 | 2308 | 742 | 109.93 | 10.98 | 345
E. 25% of torque defined in B du couple défini en B | 13.5 | 2343 | 753 | 54.97 | 8.33 | 516
F. Unloaded A vide | 1 | 2364 | 760 | 3.86 | 5.96 | 4980
G. Standard PTO speed Régime normalisé PDF | 54.1 | 1680 | 540 | 307.6 | 15 | 232
H. 85% of torque obtained in G du couple obtenu en G | 49.4 | 1801 | 579 | 261.65 | 14.04 | 238
I. 75% of torque defined in H du couple défini en H | 37.6 | 1829 | 588 | 196.4 | 11.33 | 252
J. 50% of torque defined in H du couple défini en H | 25.5 | 1860 | 598 | 130.83 | 8.72 | 286
K. 25% of torque defined in H du couple défini en H | 13 | 1888 | 607 | 65.57 | 6.16 | 396
L. Unloaded A vide | 0.7 | 1919 | 617 | 3.22 | 3.86 | 4614
M. Nominal speed Régime nominal | 59.5 | 2199 | 707 | 258.23 | 18.6 | 261
N. 80% of power obtained in M. de la puissance obtenue en M. | 47.6 | 2265 | 728 | 200.58 | 15.61 | 274
O. 80% of power obtained in M. with governor control set to 90% of rated engine speed de la puissance obtenue en M. commande du régulateur réglée sur 90% du régime nominal | 47.6 | 1979 | 636 | 229.83 | 14.23 | 250
P. 40% of power obtained in M. with governor control set to 90% of rated engine speed de la puissance obtenue en M. commande du régulateur réglée sur 90% du régime nominal | 23.8 | 1982 | 637 | 114.75 | 8.83 | 310
Q. 60% of power obtained in M. with governor control set to 60% of rated engine speed de la puissance obtenue en M. commande du régulateur réglée sur 60% du régime nominal | 35.7 | 1319 | 424 | 258.44 | 9.56 | 224
R. 40% of power obtained in M. with governor control set to 60% of rated engine speed de la puissance obtenue en M. commande du régulateur réglée sur 60% du régime nominal | 23.9 | 1325 | 426 | 172.29 | 6.85 | 240