## WebG2461_a_0
| Power Puissance kW | Engine speed Vitesse moteur min-1 | PTO speed Vitesse PDF min-1 | Torque Couple N.m | Hourly consumption Consommation horaire l/h | Specific consumption Consommation spécifique g/kWh | Make & model Marque & modèle
| 70.4682 | 2200.21 | 1098.46 | 305.845 | 23.0891 | 279.553 | Massey Ferguson 6455 (4WD)
| 71.127 | 2189.07 | 1092.9 | 310.239 | 23.2731 | 279.171 | OECD approval number Numéro d'approbation OCDE
| 73.9264 | 2150.15 | 1073.47 | 328.324 | 23.6662 | 273.137 | 2/2 576
| 76.3707 | 2100.38 | 1048.62 | 347.603 | 23.8429 | 266.368
| 78.5812 | 2049.08 | 1023.01 | 366.166 | 24.0203 | 260.802
| 79.7931 | 2010.29 | 1003.64 | 379.033 | 24.1148 | 257.851
| 80.0773 | 2003.58 | 1000.29 | 382.235 | 24.0719 | 256.479
Maximum power Puissance maximale | 80.1009 | 2000 | 998.856 | 382.318 | 24.1149 | 256.861
| 80.0913 | 1992.83 | 994.922 | 383.784 | 24.0412 | 256.107
| 79.6076 | 1947.71 | 972.395 | 390.303 | 23.7918 | 254.99
| 79.1528 | 1901.33 | 949.239 | 397.749 | 23.2995 | 251.148
| 78.553 | 1850.23 | 923.729 | 405.284 | 22.9692 | 249.479
| 78.1097 | 1800.74 | 899.022 | 414.214 | 22.6066 | 246.934
| 76.9987 | 1750.15 | 873.766 | 420.125 | 22.0844 | 244.71
| 76.563 | 1702.5 | 849.976 | 430.098 | 21.8674 | 243.686
| 75.5185 | 1649.44 | 823.484 | 437.209 | 21.4439 | 242.271
| 74.8303 | 1597.14 | 797.374 | 447.41 | 21.1612 | 241.275
| 73.6874 | 1550.97 | 774.322 | 454.221 | 20.7222 | 239.935
| 72.9287 | 1499.24 | 748.498 | 464.514 | 20.4807 | 239.606
| 71.025 | 1453.31 | 725.564 | 467.376 | 19.8977 | 239.025
Maximum torque Couple maximal | 68.6844 | 1399.98 | 698.941 | 467.901 | 19.2438 | 239.047
| 65.0589 | 1350.88 | 674.427 | 459.899 | 17.8712 | 234.367
| 62.0825 | 1302.9 | 650.476 | 455.017 | 16.7876 | 230.712
| 59.1226 | 1250.09 | 624.11 | 451.631 | 16.0234 | 231.234
| 56.3145 | 1201.54 | 599.868 | 447.564 | 15.1798 | 229.984
| 53.7625 | 1151.12 | 574.696 | 445.591 | 14.4801 | 229.796
| 50.9062 | 1099.52 | 548.935 | 442.16 | 13.71 | 229.782
A. Nominal speed Régime nominal | 70.4682 | 2200.21 | 1098.46 | 305.845 | 23.0891 | 279.553
B. 85% of torque obtained in A du couple obtenu en A | 60.1673 | 2209.04 | 1102.87 | 260.031 | 20.9639 | 297.278
C. 75% of torque defined in B du couple défini en B | 45.2816 | 2217.69 | 1107.18 | 194.934 | 17.8572 | 336.467
D. 50% of torque defined in B du couple défini en B | 30.3791 | 2233.18 | 1114.92 | 129.936 | 13.7261 | 385.499
E. 25% of torque defined in B du couple défini en B | 15.2552 | 2241.56 | 1119.1 | 64.996 | 9.2534 | 517.53
F. Unloaded A vide |  | 2247.18 | 1121.91 |  | 5.4743
G. Standard PTO speed Régime normalisé PDF | 80.1009 | 2000 | 998.856 | 382.318 | 24.1149 | 256.861
H. 85% of torque obtained in G du couple obtenu en G | 69.6225 | 2038.83 | 1017.89 | 326.092 | 21.9704 | 269.24
I. 75% of torque defined in H du couple défini en H | 52.4131 | 2046.56 | 1021.75 | 244.561 | 18.137 | 295.24
J. 50% of torque defined in H du couple défini en H | 35.185 | 2060.94 | 1028.93 | 163.028 | 13.9628 | 338.583
K. 25% of torque defined in H du couple défini en H | 17.687 | 2069.57 | 1033.23 | 81.5696 | 8.6123 | 415.449
L. Unloaded A vide | 0 | 2077.6 | 1037.24 | / | 4.4605 | /
M. Nominal speed Régime nominal | 70.4682 | 2200.21 | 1098.46 | 305.845 | 23.0891 | 279.553
N. 80% of power obtained in M. de la puissance obtenue en M. | 56.3555 | 2211.7 | 1104.19 | 243.322 | 20.3148 | 307.559
O. 80% of power obtained in M. with governor control set to 90% of rated engine speed de la puissance obtenue en M. commande du régulateur réglée sur 90% du régime nominal | 56.2603 | 1976.86 | 986.948 | 271.768 | 18.613 | 282.27
P. 40% of power obtained in M. with governor control set to 90% of rated engine speed de la puissance obtenue en M. commande du régulateur réglée sur 90% du régime nominal | 28.1546 | 1992.87 | 994.941 | 136.31 | 11.6138 | 351.945
Q. 60% of power obtained in M. with governor control set to 60% of rated engine speed de la puissance obtenue en M. commande du régulateur réglée sur 60% du régime nominal | 42.5 | 1320.72 | 650.599 | 307.29 | 13.0195 | 261.309
R. 40% of power obtained in M. with governor control set to 60% of rated engine speed de la puissance obtenue en M. commande du régulateur réglée sur 60% du régime nominal | 28.4155 | 1326.56 | 662.287 | 204.55 | 9.1046 | 273.373