## WebG2461_a_0
| Power Puissance kW | Engine speed Vitesse moteur min-1 | PTO speed Vitesse PDF min-1 | Torque Couple N.m | Hourly consumption Consommation horaire l/h | Specific consumption Consommation spécifique g/kWh | Make & model Marque & modèle
Maximum power Puissance maximale | 58.3 | 2500 | 614 | 222.6 | 19.21 | 274 | NEW HOLLAND TD95 (4 WD)
| 58.1 | 2300 | 565 | 241 | 18.12 | 260 | OECD approval number Numéro d'approbation OCDE
| 57.8 | 2198 | 540 | 251.2 | 17.65 | 254 | 2/2 567
| 56.2 | 2000 | 491 | 268.4 | 16.57 | 245
| 54.6 | 1900 | 467 | 274.4 | 15.92 | 243
| 50.8 | 1700 | 418 | 285.6 | 14.71 | 241
| 46 | 1500 | 368 | 292.8 | 13.49 | 244
Maximum torque Couple maximal | 41.5 | 1300 | 319 | 305 | 12.49 | 250
| 34.1 | 1100 | 270 | 295.8 | 10.64 | 260
A. Nominal speed Régime nominal | 58.3 | 2500 | 614 | 222.6 | 19.21 | 274
B. 85% of torque obtained in A du couple obtenu en A | 52.2 | 2634 | 647 | 189.21 | 17.84 | 284
C. 75% of torque defined in B du couple défini en B | 39.5 | 2656 | 652 | 141.91 | 14.97 | 316
D. 50% of torque defined in B du couple défini en B | 26.4 | 2665 | 655 | 94.61 | 11.14 | 351
E. 25% of torque defined in B du couple défini en B | 13.4 | 2700 | 663 | 47.3 | 7.65 | 476
F. Unloaded A vide | 0 | 2725 | 669 | 0 | 5.77 | /
G. Standard PTO speed Régime normalisé PDF | 57.8 | 2198 | 540 | 251.2 | 17.65 | 254
H. 85% of torque obtained in G du couple obtenu en G | 51.2 | 2290 | 563 | 213.52 | 15.72 | 256
I. 75% of torque defined in H du couple défini en H | 39.1 | 2329 | 572 | 160.14 | 12.99 | 277
J. 50% of torque defined in H du couple défini en H | 26.4 | 2364 | 581 | 106.76 | 9.66 | 304
K. 25% of torque defined in H du couple défini en H | 13.5 | 2421 | 595 | 53.38 | 6.45 | 396
L. Unloaded A vide | 0 | 2447 | 601 | 0 | 4.63 | 0
M. Nominal speed Régime nominal | 58.3 | 2500 | 614 | 222.6 | 19.21 | 274
N. 80% of power obtained in M. de la puissance obtenue en M. | 46.6 | 2643 | 649 | 168.43 | 16.63 | 297
O. 80% of power obtained in M. with governor control set to 90% of rated engine speed de la puissance obtenue en M. commande du régulateur réglée sur 90% du régime nominal | 46.6 | 2250 | 553 | 197.87 | 14.82 | 265
P. 40% of power obtained in M. with governor control set to 90% of rated engine speed de la puissance obtenue en M. commande du régulateur réglée sur 90% du régime nominal | 23.3 | 2250 | 553 | 98.92 | 8.4 | 300
Q. 60% of power obtained in M. with governor control set to 60% of rated engine speed de la puissance obtenue en M. commande du régulateur réglée sur 60% du régime nominal | 35 | 1500 | 368 | 222.6 | 9.75 | 232
R. 40% of power obtained in M. with governor control set to 60% of rated engine speed de la puissance obtenue en M. commande du régulateur réglée sur 60% du régime nominal | 23.3 | 1500 | 368 | 148.4 | 6.46 | 231