## WebG2461_a_0
| Power Puissance kW | Engine speed Vitesse moteur min-1 | PTO speed Vitesse PDF min-1 | Torque Couple N.m | Hourly consumption Consommation horaire l/h | Specific consumption Consommation spécifique g/kWh | Make & model Marque & modèle
| 181.27 | 2100 | 1048 | 824 | 50.6 | 235 | John Deere 8295RT (4WD)
| 199.32 | 2004 | 1000 | 950 | 54.4 | 230 | OECD approval number Numéro d'approbation OCDE
| 199.91 | 2000 | 998 | 954 | 54.5 | 229 | 2/2 589
| 205.37 | 1900 | 948 | 1032 | 55.8 | 228
| 207.22 | 1799 | 898 | 1100 | 56.3 | 228
| 207.93 | 1750 | 873 | 1135 | 56.6 | 229
Maximum power Puissance maximale | 208.16 | 1749 | 873 | 1136 | 56.7 | 229
| 207.46 | 1699 | 848 | 1166 | 56.7 | 230
| 205.98 | 1601 | 799 | 1228 | 56.6 | 231
| 200.19 | 1551 | 774 | 1232 | 54.2 | 228
Maximum torque Couple maximal | 194.66 | 1501 | 749 | 1238 | 51.7 | 223
| 188.08 | 1451 | 724 | 1238 | 49.2 | 220
| 181.23 | 1401 | 699 | 1236 | 46.7 | 217
| 165.21 | 1301 | 649 | 1213 | 41.8 | 213
| 149.59 | 1200 | 599 | 1190 | 38.1 | 214
| 131.69 | 1100 | 549 | 1143 | 34.7 | 221
| 123.26 | 1050 | 524 | 1121 | 32.9 | 225
A. Nominal speed Régime nominal | 181.06 | 2100 | 1048 | 823 | 50.5 | 235
B. 85% of torque obtained in A du couple obtenu en A | 157.81 | 2152 | 1074 | 700 | 46 | 245
C. 75% of torque defined in B du couple défini en B | 119.03 | 2162 | 1079 | 526 | 38.2 | 270
D. 50% of torque defined in B du couple défini en B | 79.75 | 2175 | 1085 | 350 | 29 | 306
E. 25% of torque defined in B du couple défini en B | 40.21 | 2186 | 1091 | 176 | 20.1 | 420
F. Unloaded A vide | 1.39 | 2194 | 1095 | 6 | 15.4 | 9316
G. Standard PTO speed Régime normalisé PDF | 199.32 | 2004 | 1000 | 950 | 54.4 | 230
H. 85% of torque obtained in G du couple obtenu en G | 173.03 | 2045 | 1020 | 808 | 48.3 | 235
I. 75% of torque defined in H du couple défini en H | 131.43 | 2071 | 1033 | 606 | 40 | 256
J. 50% of torque defined in H du couple défini en H | 88.29 | 2085 | 1040 | 404 | 29.9 | 285
K. 25% of torque defined in H du couple défini en H | 44.35 | 2097 | 1046 | 202 | 19.9 | 378
L. Unloaded A vide | 1.26 | 2106 | 1051 | 6 | 13.9 | 9255
M. Nominal speed Régime nominal | 181.06 | 2100 | 1048 | 823 | 50.5 | 235
N. 80% of power obtained in M. de la puissance obtenue en M. | 144.91 | 2156 | 1076 | 642 | 43.3 | 252
O. 80% of power obtained in M. with governor control set to 90% of rated engine speed de la puissance obtenue en M. commande du régulateur réglée sur 90% du régime nominal | 145.09 | 1891 | 943 | 733 | 41.2 | 239
P. 40% of power obtained in M. with governor control set to 90% of rated engine speed de la puissance obtenue en M. commande du régulateur réglée sur 90% du régime nominal | 72.56 | 1891 | 943 | 366 | 24.7 | 287
Q. 60% of power obtained in M. with governor control set to 60% of rated engine speed de la puissance obtenue en M. commande du régulateur réglée sur 60% du régime nominal | 108.67 | 1259 | 628 | 824 | 29.3 | 226
R. 40% of power obtained in M. with governor control set to 60% of rated engine speed de la puissance obtenue en M. commande du régulateur réglée sur 60% du régime nominal | 72.49 | 1261 | 629 | 549 | 21.6 | 251