## WebG2461_a_0
| Power Puissance kW | Engine speed Vitesse moteur min-1 | PTO speed Vitesse PDF min-1 | Torque Couple N.m | Hourly consumption Consommation horaire l/h | Specific consumption Consommation spécifique g/kWh | Make & model Marque & modèle
| 194.88 | 2100 | 1048 | 886 | 54.2 | 234 | John Deere 8320RT (4WD)
| 217.84 | 2000 | 998 | 1040 | 59.2 | 229 | OECD approval number Numéro d'approbation OCDE
| 219.43 | 1900 | 948 | 1103 | 59.6 | 228 | 2/2 590
| 221.27 | 1800 | 898 | 1174 | 60.1 | 228
Maximum power Puissance maximale | 222 | 1750 | 873 | 1212 | 60.1 | 228
| 221.79 | 1749 | 873 | 1211 | 60.2 | 228
| 220.59 | 1699 | 848 | 1240 | 60.2 | 229
| 221.33 | 1601 | 799 | 1320 | 59.7 | 227
| 214.66 | 1551 | 774 | 1322 | 57.3 | 225
Maximum torque Couple maximal | 208.32 | 1501 | 749 | 1325 | 55.1 | 222
| 201.09 | 1451 | 724 | 1323 | 52.7 | 220
| 193.36 | 1401 | 699 | 1318 | 50.2 | 218
| 176.04 | 1301 | 649 | 1293 | 44.6 | 213
| 159.54 | 1200 | 599 | 1269 | 40.5 | 213
| 140.57 | 1100 | 549 | 1220 | 36.8 | 220
| 131.32 | 1051 | 524 | 1194 | 35 | 224
A. Nominal speed Régime nominal | 194.88 | 2100 | 1048 | 886 | 54.2 | 234
B. 85% of torque obtained in A du couple obtenu en A | 170.11 | 2153 | 1074 | 754 | 49.2 | 244
C. 75% of torque defined in B du couple défini en B | 128.28 | 2162 | 1079 | 566 | 40.5 | 265
D. 50% of torque defined in B du couple défini en B | 86.24 | 2175 | 1086 | 379 | 30.4 | 296
E. 25% of torque defined in B du couple défini en B | 43.5 | 2186 | 1091 | 190 | 20.8 | 402
F. Unloaded A vide | 1.22 | 2185 | 1090 | 5 | 15.2 | 10479
G. Standard PTO speed Régime normalisé PDF | 213.78 | 2004 | 1000 | 1019 | 58.5 | 230
H. 85% of torque obtained in G du couple obtenu en G | 185.75 | 2045 | 1020 | 867 | 51.6 | 234
I. 75% of torque defined in H du couple défini en H | 140.9 | 2066 | 1031 | 651 | 42.3 | 252
J. 50% of torque defined in H du couple défini en H | 94.7 | 2080 | 1038 | 435 | 31.4 | 279
K. 25% of torque defined in H du couple défini en H | 47.84 | 2093 | 1044 | 218 | 20.7 | 364
L. Unloaded A vide | 1.2 | 2102 | 1049 | 5 | 13.6 | 9523
M. Nominal speed Régime nominal | 194.88 | 2100 | 1048 | 886 | 54.2 | 234
N. 80% of power obtained in M. de la puissance obtenue en M. | 163.65 | 2155 | 1075 | 725 | 47.7 | 245
O. 80% of power obtained in M. with governor control set to 90% of rated engine speed de la puissance obtenue en M. commande du régulateur réglée sur 90% du régime nominal | 156.23 | 1888 | 943 | 790 | 44.3 | 239
P. 40% of power obtained in M. with governor control set to 90% of rated engine speed de la puissance obtenue en M. commande du régulateur réglée sur 90% du régime nominal | 78.31 | 1889 | 943 | 396 | 26.2 | 281
Q. 60% of power obtained in M. with governor control set to 60% of rated engine speed de la puissance obtenue en M. commande du régulateur réglée sur 60% du régime nominal | 117.08 | 1260 | 629 | 887 | 30.6 | 220
R. 40% of power obtained in M. with governor control set to 60% of rated engine speed de la puissance obtenue en M. commande du régulateur réglée sur 60% du régime nominal | 78.81 | 1262 | 629 | 596 | 23.2 | 248