## WebG2461_a_0
| Power Puissance kW | Engine speed Vitesse moteur min-1 | PTO speed Vitesse PDF min-1 | Torque Couple N.m | Hourly consumption Consommation horaire l/h | Specific consumption Consommation spécifique g/kWh | Make & model Marque & modèle
| 207.72 | 2098 | 1049 | 946 | 59 | 239 | John Deere 8345RT (4WD)
| 228.39 | 2000 | 1000 | 1090 | 63.9 | 235 | OECD approval number Numéro d'approbation OCDE
| 236.06 | 1900 | 950 | 1186 | 65.5 | 233 | 2/2 591
Maximum power Puissance maximale | 237.77 | 1800 | 900 | 1261 | 65.4 | 231
| 237.21 | 1750 | 875 | 1294 | 64.9 | 230
| 237.06 | 1700 | 850 | 1332 | 64.6 | 229
| 234.27 | 1600 | 800 | 1398 | 63.5 | 228
Maximum torque Couple maximal | 221.38 | 1500 | 750 | 1409 | 59 | 224
| 213.7 | 1450 | 725 | 1407 | 56.6 | 223
| 205.65 | 1400 | 700 | 1403 | 54.3 | 222
| 186.76 | 1300 | 650 | 1372 | 48.2 | 217
| 170.47 | 1200 | 600 | 1357 | 43.6 | 215
| 148.46 | 1100 | 550 | 1289 | 39.5 | 224
| 133.85 | 1050 | 525 | 1217 | 35.9 | 225
A. Nominal speed Régime nominal | 207.93 | 2096 | 1048 | 947 | 58.9 | 238
B. 85% of torque obtained in A du couple obtenu en A | 181.73 | 2153 | 1076 | 806 | 54.1 | 250
C. 75% of torque defined in B du couple défini en B | 136.86 | 2162 | 1081 | 605 | 44.4 | 273
D. 50% of torque defined in B du couple défini en B | 91.75 | 2172 | 1086 | 403 | 33.8 | 310
E. 25% of torque defined in B du couple défini en B | 46.16 | 2185 | 1092 | 202 | 23.2 | 422
F. Unloaded A vide | 1.17 | 2194 | 1097 | 5 | 16.8 | 12094
G. Standard PTO speed Régime normalisé PDF | 228.39 | 2000 | 1000 | 1090 | 63.9 | 235
H. 85% of torque obtained in G du couple obtenu en G | 199.54 | 2054 | 1027 | 928 | 56.9 | 240
I. 75% of torque defined in H du couple défini en H | 150.43 | 2065 | 1032 | 696 | 46.3 | 259
J. 50% of torque defined in H du couple défini en H | 100.71 | 2077 | 1039 | 463 | 34.8 | 291
K. 25% of torque defined in H du couple défini en H | 50.73 | 2091 | 1045 | 232 | 23.1 | 383
L. Unloaded A vide | 1.21 | 2100 | 1050 | 6 | 15.1 | 10504
M. Nominal speed Régime nominal | 207.93 | 2096 | 1048 | 947 | 58.9 | 238
N. 80% of power obtained in M. de la puissance obtenue en M. | 166.24 | 2155 | 1078 | 737 | 50.5 | 255
O. 80% of power obtained in M. with governor control set to 90% of rated engine speed de la puissance obtenue en M. commande du régulateur réglée sur 90% du régime nominal | 166.41 | 1890 | 945 | 841 | 48.7 | 246
P. 40% of power obtained in M. with governor control set to 90% of rated engine speed de la puissance obtenue en M. commande du régulateur réglée sur 90% du régime nominal | 83.19 | 1890 | 945 | 420 | 28.9 | 292
Q. 60% of power obtained in M. with governor control set to 60% of rated engine speed de la puissance obtenue en M. commande du régulateur réglée sur 60% du régime nominal | 124.83 | 1260 | 630 | 946 | 32.9 | 222
R. 40% of power obtained in M. with governor control set to 60% of rated engine speed de la puissance obtenue en M. commande du régulateur réglée sur 60% du régime nominal | 83.22 | 1260 | 630 | 631 | 25.1 | 254