## WebG2461_a_0
| Power Puissance kW | Engine speed Vitesse moteur min-1 | PTO speed Vitesse PDF min-1 | Torque Couple N.m | Hourly consumption Consommation horaire l/h | Specific consumption Consommation spécifique g/kWh | Make & model Marque & modèle
| 204.6 | 2100 | 1048 | 931 | 54.9 | 226 | John Deere 8320R (4WD)
| 215.06 | 2051 | 1023 | 1001 | 57.3 | 224 | OECD approval number Numéro d'approbation OCDE
| 222.69 | 2004 | 1000 | 1061 | 59.6 | 226 | 2/2 611
| 225.98 | 1950 | 974 | 1106 | 60.1 | 224
| 227.18 | 1900 | 949 | 1141 | 60.6 | 225
| 227.79 | 1850 | 924 | 1176 | 60.7 | 225
| 229.14 | 1801 | 899 | 1215 | 61 | 224
| 229.57 | 1751 | 874 | 1252 | 61.2 | 224
| 229.69 | 1700 | 849 | 1290 | 61.2 | 224
Maximum power Puissance maximale | 229.16 | 1650 | 823 | 1327 | 61.3 | 225
| 230.09 | 1600 | 799 | 1373 | 61.3 | 224
| 222.98 | 1550 | 774 | 1374 | 58.6 | 221
Maximum torque Couple maximal | 215.99 | 1501 | 749 | 1374 | 56.3 | 220
| 208.32 | 1452 | 724 | 1370 | 54 | 218
| 180.83 | 1301 | 649 | 1327 | 45.8 | 213
| 164.55 | 1201 | 599 | 1308 | 41.5 | 212
| 145.17 | 1101 | 549 | 1260 | 37.7 | 219
| 135.52 | 1050 | 524 | 1232 | 35.8 | 223
A. Nominal speed Régime nominal | 204.6 | 2100 | 1048 | 931 | 54.9 | 226
B. 85% of torque obtained in A du couple obtenu en A | 178.39 | 2151 | 1074 | 792 | 49.9 | 236
C. 75% of torque defined in B du couple défini en B | 134.41 | 2162 | 1080 | 594 | 40.6 | 255
D. 50% of torque defined in B du couple défini en B | 90.14 | 2174 | 1086 | 396 | 29.9 | 280
E. 25% of torque defined in B du couple défini en B | 45.3 | 2187 | 1092 | 198 | 20.9 | 389
F. Unloaded A vide | 1.38 | 2198 | 1097 | 6 | 12.9 | 7859
G. Standard PTO speed Régime normalisé PDF | 222.69 | 2004 | 1000 | 1061 | 59.6 | 226
H. 85% of torque obtained in G du couple obtenu en G | 199.45 | 2110 | 1053 | 902 | 53.7 | 227
I. 75% of torque defined in H du couple défini en H | 149.59 | 2111 | 1053 | 677 | 43.4 | 244
J. 50% of torque defined in H du couple défini en H | 99.71 | 2110 | 1053 | 451 | 31.6 | 267
K. 25% of torque defined in H du couple défini en H | 49.84 | 2109 | 1053 | 226 | 19.7 | 333
L. Unloaded A vide | 1.25 | 2110 | 1053 | 6 | 11.7 | 7873
M. Nominal speed Régime nominal | 204.6 | 2100 | 1048 | 931 | 54.9 | 226
N. 80% of power obtained in M. de la puissance obtenue en M. | 163.33 | 2155 | 1076 | 724 | 46.5 | 240
O. 80% of power obtained in M. with governor control set to 90% of rated engine speed de la puissance obtenue en M. commande du régulateur réglée sur 90% du régime nominal | 163.39 | 1891 | 944 | 825 | 45 | 232
P. 40% of power obtained in M. with governor control set to 90% of rated engine speed de la puissance obtenue en M. commande du régulateur réglée sur 90% du régime nominal | 82.16 | 1890 | 944 | 415 | 25.7 | 264
Q. 60% of power obtained in M. with governor control set to 60% of rated engine speed de la puissance obtenue en M. commande du régulateur réglée sur 60% du régime nominal | 123.05 | 1258 | 629 | 934 | 31.4 | 215
R. 40% of power obtained in M. with governor control set to 60% of rated engine speed de la puissance obtenue en M. commande du régulateur réglée sur 60% du régime nominal | 82.05 | 1256 | 629 | 620 | 23.5 | 241