## WebG2461_a_0
| Power Puissance kW | Engine speed Vitesse moteur min-1 | PTO speed Vitesse PDF min-1 | Torque Couple N.m | Hourly consumption Consommation horaire l/h | Specific consumption Consommation spécifique g/kWh | Make & model Marque & modèle
| 186.95 | 2100 | 1048 | 850 | 50 | 225 | John Deere 8295R (4WD)
| 203.41 | 2004 | 1000 | 969 | 53.9 | 223 | OECD approval number Numéro d'approbation OCDE
| 204.71 | 2000 | 998 | 977 | 53.9 | 222 | 2/2 616
| 209.35 | 1900 | 948 | 1052 | 55 | 221
| 210.46 | 1850 | 923 | 1085 | 55.4 | 222
| 210.67 | 1800 | 898 | 1118 | 55.8 | 223
| 209.89 | 1749 | 873 | 1146 | 55.9 | 224
| 210.43 | 1699 | 848 | 1182 | 56 | 224
Maximum power Puissance maximale | 208.22 | 1599 | 798 | 1243 | 55.9 | 226
| 202.05 | 1549 | 773 | 1246 | 53.5 | 223
| 196.47 | 1501 | 749 | 1250 | 51 | 218
| 189.54 | 1451 | 724 | 1248 | 48.6 | 216
Maximum torque Couple maximal | 182.32 | 1401 | 699 | 1243 | 46.4 | 214
| 166.77 | 1301 | 649 | 1224 | 41.4 | 209
| 150.64 | 1200 | 599 | 1198 | 37.6 | 210
| 132.85 | 1100 | 549 | 1153 | 34.3 | 217
| 124.23 | 1050 | 524 | 1130 | 32.5 | 220
| 115.81 | 1002 | 500 | 1104 | 30.8 | 224
A. Nominal speed Régime nominal | 186.95 | 2100 | 1048 | 850 | 50 | 225
B. 85% of torque obtained in A du couple obtenu en A | 163.08 | 2153 | 1074 | 723 | 45.4 | 234
C. 75% of torque defined in B du couple défini en B | 123.02 | 2165 | 1080 | 543 | 37.6 | 257
D. 50% of torque defined in B du couple défini en B | 82.47 | 2176 | 1086 | 362 | 28.1 | 286
E. 25% of torque defined in B du couple défini en B | 41.48 | 2186 | 1091 | 181 | 21.1 | 428
F. Unloaded A vide | 1.17 | 2197 | 1096 | 5 | 13.6 | 9843
G. Standard PTO speed Régime normalisé PDF | 203.41 | 2004 | 1000 | 969 | 53.9 | 223
H. 85% of torque obtained in G du couple obtenu en G | 176.31 | 2041 | 1018 | 825 | 47.2 | 225
I. 75% of torque defined in H du couple défini en H | 133.79 | 2066 | 1031 | 619 | 38.9 | 244
J. 50% of torque defined in H du couple défini en H | 89.89 | 2080 | 1038 | 413 | 28.9 | 271
K. 25% of torque defined in H du couple défini en H | 45.24 | 2093 | 1045 | 206 | 18.7 | 347
L. Unloaded A vide | 1.1 | 2103 | 1050 | 5 | 12.1 | 9246
M. Nominal speed Régime nominal | 186.95 | 2100 | 1048 | 850 | 50 | 225
N. 80% of power obtained in M. de la puissance obtenue en M. | 149.87 | 2155 | 1075 | 664 | 42.9 | 241
O. 80% of power obtained in M. with governor control set to 90% of rated engine speed de la puissance obtenue en M. commande du régulateur réglée sur 90% du régime nominal | 149.8 | 1891 | 944 | 757 | 40.9 | 230
P. 40% of power obtained in M. with governor control set to 90% of rated engine speed de la puissance obtenue en M. commande du régulateur réglée sur 90% du régime nominal | 74.93 | 1891 | 944 | 379 | 24.2 | 274
Q. 60% of power obtained in M. with governor control set to 60% of rated engine speed de la puissance obtenue en M. commande du régulateur réglée sur 60% du régime nominal | 112.41 | 1261 | 629 | 851 | 28.8 | 215
R. 40% of power obtained in M. with governor control set to 60% of rated engine speed de la puissance obtenue en M. commande du régulateur réglée sur 60% du régime nominal | 75.28 | 1260 | 629 | 570 | 22 | 246