## WebG2461_a_0
| Power Puissance kW | Engine speed Vitesse moteur min-1 | PTO speed Vitesse PDF min-1 | Torque Couple N.m | Hourly consumption Consommation horaire l/h | Specific consumption Consommation spécifique g/kWh | Make & model Marque & modèle
| 31.5 | 2000 | 679 | 150.48 | 9.41 | 250 | Escorts Limited FARMTRACK - 60 (2WD)
| 31.5 | 2000 | 679 | 150.48 | 9.41 | 250 | OECD approval number Numéro d'approbation OCDE
| 27.7 | 1591 | 540 | 166.5 | 7.92 | 239 | 2/2 639
Maximum power Puissance maximale | 31.4 | 1974 | 670 | 152 | 9.31 | 248
| 31 | 1900 | 645 | 155.91 | 9.11 | 246
| 29.9 | 1800 | 611 | 158.49 | 8.68 | 243
| 28.9 | 1700 | 577 | 162.25 | 8.3 | 240
| 27.7 | 1591 | 540 | 166.5 | 7.92 | 239
| 26.6 | 1500 | 509 | 169.38 | 7.57 | 238
| 25.6 | 1399 | 475 | 174.95 | 7.26 | 237
| 24.5 | 1299 | 441 | 180.18 | 6.89 | 235
| 23.1 | 1199 | 407 | 184.15 | 6.52 | 236
| 21.5 | 1099 | 373 | 187.17 | 6.14 | 239
| 20.8 | 1049 | 356 | 189.1 | 5.97 | 240
| 19.9 | 999 | 339 | 190.6 | 5.8 | 244
Maximum torque Couple maximal | 19.1 | 952 | 323 | 191.79 | 5.65 | 247
| 18.1 | 901 | 306 | 191.51 | 5.48 | 253
| 15.9 | 807 | 274 | 188.42 | 5.11 | 269
A. Nominal speed Régime nominal | 31.5 | 2000 | 679 | 150.48 | 9.41 | 250
B. 85% of torque obtained in A du couple obtenu en A | 29 | 2162 | 734 | 127.97 | 8.95 | 258
C. 75% of torque defined in B du couple défini en B | 22.2 | 2204 | 748 | 96.06 | 7.37 | 277
D. 50% of torque defined in B du couple défini en B | 15.1 | 2242 | 761 | 64.15 | 5.9 | 326
E. 25% of torque defined in B du couple défini en B | 7.7 | 2289 | 777 | 31.91 | 4.57 | 496
F. Unloaded A vide | 0.2 | 2333 | 792 | 0.68 | 3.33 | 13900
G. Standard PTO speed Régime normalisé PDF | 27.7 | 1591 | 540 | 166.5 | 7.92 | 239
H. 85% of torque obtained in G du couple obtenu en G | 26.2 | 1765 | 599 | 141.55 | 7.43 | 237
I. 75% of torque defined in H du couple défini en H | 20.1 | 1809 | 614 | 106.25 | 6.03 | 251
J. 50% of torque defined in H du couple défini en H | 13.7 | 1850 | 628 | 70.94 | 4.71 | 288
K. 25% of torque defined in H du couple défini en H | 7 | 1900 | 645 | 35.3 | 3.52 | 420
L. Unloaded A vide | 0.1 | 1950 | 662 | 0.68 | 2.37 | 19800
M. Nominal speed Régime nominal | 31.5 | 2000 | 679 | 150.48 | 9.41 | 250
N. 80% of power obtained in M. de la puissance obtenue en M. | 25.2 | 2186 | 742 | 109.98 | 8.07 | 268
O. 80% of power obtained in M. with governor control set to 90% of rated engine speed de la puissance obtenue en M. commande du régulateur réglée sur 90% du régime nominal | 25.2 | 1800 | 611 | 133.74 | 7.27 | 241
P. 40% of power obtained in M. with governor control set to 90% of rated engine speed de la puissance obtenue en M. commande du régulateur réglée sur 90% du régime nominal | 12.6 | 1800 | 611 | 66.87 | 4.41 | 293
Q. 60% of power obtained in M. with governor control set to 60% of rated engine speed de la puissance obtenue en M. commande du régulateur réglée sur 60% du régime nominal | 18.9 | 1199 | 407 | 150.71 | 5.16 | 228
R. 40% of power obtained in M. with governor control set to 60% of rated engine speed de la puissance obtenue en M. commande du régulateur réglée sur 60% du régime nominal | 12.6 | 1199 | 407 | 100.48 | 3.64 | 241