## WebG2461_a_0
| Power Puissance kW | Engine speed Vitesse moteur min-1 | PTO speed Vitesse PDF min-1 | Torque Couple N.m | Hourly consumption Consommation horaire l/h | Specific consumption Consommation spécifique g/kWh | Make & model Marque & modèle
| 212.89 | 2102 | 1051 | 967 | 58.9 | 233 | John Deere 8345R (4WD)
| 233.79 | 2000 | 1000 | 1116 | 64 | 230 | OECD approval number Numéro d'approbation OCDE
| 240.36 | 1898 | 949 | 1209 | 65.8 | 230 | 2/2 655
| 240.74 | 1851 | 926 | 1242 | 65.8 | 230
Maximum power Puissance maximale | 242.36 | 1802 | 901 | 1285 | 65.6 | 228
| 241.7 | 1752 | 876 | 1317 | 65.1 | 227
| 240.8 | 1702 | 851 | 1351 | 64.7 | 226
| 237.06 | 1600 | 800 | 1415 | 63.5 | 225
| 231.25 | 1551 | 776 | 1424 | 61.2 | 223
Maximum torque Couple maximal | 223.67 | 1496 | 748 | 1428 | 58.7 | 221
| 216.98 | 1453 | 727 | 1426 | 56.7 | 220
| 208.89 | 1400 | 700 | 1425 | 54.5 | 220
| 190.82 | 1304 | 652 | 1397 | 48.5 | 214
| 172.05 | 1196 | 598 | 1374 | 43.6 | 213
| 150.66 | 1098 | 549 | 1310 | 39.4 | 220
| 136.29 | 1048 | 524 | 1242 | 36.1 | 223
A. Nominal speed Régime nominal | 212.89 | 2102 | 1051 | 967 | 58.9 | 233
B. 85% of torque obtained in A du couple obtenu en A | 185.33 | 2153 | 1077 | 822 | 53.7 | 244
C. 75% of torque defined in B du couple défini en B | 139.61 | 2163 | 1081 | 616 | 43.5 | 262
D. 50% of torque defined in B du couple défini en B | 93.54 | 2174 | 1087 | 411 | 32.9 | 296
E. 25% of torque defined in B du couple défini en B | 46.98 | 2184 | 1092 | 205 | 24 | 430
F. Unloaded A vide | 1.48 | 2195 | 1098 | 6 | 15.8 | 8981
G. Standard PTO speed Régime normalisé PDF | 233.79 | 2000 | 1000 | 1116 | 64 | 230
H. 85% of torque obtained in G du couple obtenu en G | 204.29 | 2055 | 1027 | 949 | 56.9 | 234
I. 75% of torque defined in H du couple défini en H | 154.02 | 2066 | 1033 | 712 | 45.7 | 250
J. 50% of torque defined in H du couple défini en H | 103.3 | 2078 | 1039 | 475 | 33.9 | 276
K. 25% of torque defined in H du couple défini en H | 52 | 2092 | 1046 | 237 | 21.5 | 349
L. Unloaded A vide | 1.5 | 2102 | 2102 | 7 | 14.2 | 7985
M. Nominal speed Régime nominal | 212.89 | 2102 | 1051 | 967 | 58.9 | 233
N. 80% of power obtained in M. de la puissance obtenue en M. | 170.24 | 2156 | 1078 | 754 | 50.2 | 248
O. 80% of power obtained in M. with governor control set to 90% of rated engine speed de la puissance obtenue en M. commande du régulateur réglée sur 90% du régime nominal | 170.18 | 1890 | 945 | 860 | 48.7 | 241
P. 40% of power obtained in M. with governor control set to 90% of rated engine speed de la puissance obtenue en M. commande du régulateur réglée sur 90% du régime nominal | 85.07 | 1890 | 945 | 430 | 27.7 | 274
Q. 60% of power obtained in M. with governor control set to 60% of rated engine speed de la puissance obtenue en M. commande du régulateur réglée sur 60% du régime nominal | 127.71 | 1260 | 630 | 968 | 33 | 217
R. 40% of power obtained in M. with governor control set to 60% of rated engine speed de la puissance obtenue en M. commande du régulateur réglée sur 60% du régime nominal | 85.1 | 1260 | 630 | 645 | 24.9 | 246