## WebG2461_a_0
| Power Puissance kW | Engine speed Vitesse moteur min-1 | PTO speed Vitesse PDF min-1 | Torque Couple N.m | Hourly consumption Consommation horaire l/h | Specific consumption Consommation spécifique g/kWh | Make & model Marque & modèle
| 77.19 | 2200 | 1050 | 335.1 | 24.73 | 270.2 | FOTON TG1254
| 80.11 | 2095 | 1000 | 365.2 | 24.22 | 255 | OECD approval number Numéro d'approbation OCDE
Maximum power Puissance maximale | 82.66 | 1928 | 920 | 409.4 | 23.26 | 237.4 | 2/2 587
| 80.15 | 1802 | 860 | 424.7 | 21.89 | 230.3
| 75.8 | 1634 | 780 | 443 | 20.35 | 226.4
| 69.35 | 1467 | 700 | 451.4 | 18.57 | 225.8
Maximum torque Couple maximal | 62.33 | 1299 | 620 | 458.2 | 16.88 | 228.5
| 49.65 | 1106 | 528 | 428.7 | 13.85 | 235.2
A. Nominal speed Régime nominal | 77.19 | 2199.95 | 1050 | 335.1 | 24.73 | 270.2
B. 85% of torque obtained in A du couple obtenu en A | 67.08 | 2248 | 1073 | 284.9 | 22.36 | 281.2
C. 75% of torque defined in B du couple défini en B | 50.57 | 2259 | 1078 | 213.8 | 18.7 | 311.8
D. 50% of torque defined in B du couple défini en B | 33.8 | 2269 | 1083 | 142.3 | 15.06 | 375.7
E. 25% of torque defined in B du couple défini en B | 16.98 | 2280 | 1088 | 71.1 | 11.66 | 578.9
F. Unloaded A vide | 1.15 | 2294 | 1095 | 4.8 | 8.35
G. Standard PTO speed Régime normalisé PDF | 80.11 | 2095 | 1000 | 365.2 | 24.22 | 255
H. 85% of torque obtained in G du couple obtenu en G | 69.84 | 2150 | 1026 | 310.2 | 22.04 | 266.2
I. 75% of torque defined in H du couple défini en H | 52.74 | 2162 | 1032 | 232.9 | 18.28 | 292.4
J. 50% of torque defined in H du couple défini en H | 35.44 | 2175 | 1038 | 155.6 | 14.65 | 348.8
K. 25% of torque defined in H du couple défini en H | 17.8 | 2185 | 1043 | 77.8 | 11.1 | 525.8
L. Unloaded A vide | 1.1 | 2200 | 1050 | 4.8 | 7.65
M. Nominal speed Régime nominal | 77.19 | 2200 | 1050 | 335.1 | 24.73 | 270.2
N. 80% of power obtained in M. de la puissance obtenue en M. | 61.75 | 2250 | 1074 | 262.1 | 21.39 | 292.1
O. 80% of power obtained in M. with governor control set to 90% of rated engine speed de la puissance obtenue en M. commande du régulateur réglée sur 90% du régime nominal | 61.88 | 1978 | 944 | 298.7 | 19.02 | 259.2
P. 40% of power obtained in M. with governor control set to 90% of rated engine speed de la puissance obtenue en M. commande du régulateur réglée sur 90% du régime nominal | 31.37 | 1980 | 945 | 151.3 | 12.38 | 332.8
Q. 60% of power obtained in M. with governor control set to 60% of rated engine speed de la puissance obtenue en M. commande du régulateur réglée sur 60% du régime nominal | 46.65 | 1322 | 631 | 337 | 12.97 | 234.5
R. 40% of power obtained in M. with governor control set to 60% of rated engine speed de la puissance obtenue en M. commande du régulateur réglée sur 60% du régime nominal | 30.48 | 1320 | 630 | 220.5 | 9.24 | 255.6