## WebG2461_a_0
| Power Puissance kW | Engine speed Vitesse moteur min-1 | PTO speed Vitesse PDF min-1 | Torque Couple N.m | Hourly consumption Consommation horaire l/h | Specific consumption Consommation spécifique g/kWh | Make & model Marque & modèle
| 92.91 | 2200 | 1050 | 403.3 | 27.65 | 251 | FOTON TG1454
Maximum power Puissance maximale | 94.14 | 2148 | 1025 | 418.5 | 27.82 | 249.2 | OECD approval number Numéro d'approbation OCDE
| 93.41 | 2095 | 1000 | 425.8 | 27.25 | 246 | 2/2 588
| 91.43 | 1928 | 920 | 452.8 | 24.97 | 230.3
| 88.05 | 1749 | 835 | 480.7 | 23.38 | 224
| 87.08 | 1584 | 756 | 525 | 23.06 | 223.4
Maximum torque Couple maximal | 77.6 | 1404 | 670 | 527.8 | 20.92 | 227.3
| 67.59 | 1259 | 601 | 512.7 | 18.6 | 232.1
| 53.61 | 1110 | 530 | 461.2 | 16.07 | 252.8
A. Nominal speed Régime nominal | 92.91 | 2200 | 1050 | 403.3 | 27.65 | 251
B. 85% of torque obtained in A du couple obtenu en A | 80.19 | 2238 | 1068 | 342.2 | 24.98 | 262.8
C. 75% of torque defined in B du couple défini en B | 60.96 | 2267 | 1082 | 256.8 | 20.93 | 289.5
D. 50% of torque defined in B du couple défini en B | 41.13 | 2292 | 1094 | 171.4 | 16.99 | 348.4
E. 25% of torque defined in B du couple défini en B | 20.71 | 2315 | 1105 | 85.4 | 12.89 | 524.9
F. Unloaded A vide | 1.29 | 2349 | 1121 | 5.2 | 8.71
G. Standard PTO speed Régime normalisé PDF | 93.41 | 2095 | 1000 | 425.8 | 27.25 | 246
H. 85% of torque obtained in G du couple obtenu en G | 81.28 | 2145 | 1024 | 361.8 | 24.07 | 249.8
I. 75% of torque defined in H du couple défini en H | 61.73 | 2171 | 1036 | 271.5 | 20.56 | 280.9
J. 50% of torque defined in H du couple défini en H | 41.55 | 2194 | 1047 | 180.8 | 16.28 | 330.4
K. 25% of torque defined in H du couple défini en H | 21.05 | 2217 | 1058 | 90.7 | 11.84 | 474.6
L. Unloaded A vide | 1.01 | 2254 | 1076 | 4.3 | 7.87
M. Nominal speed Régime nominal | 92.91 | 2200 | 1050 | 403.3 | 27.65 | 251
N. 80% of power obtained in M. de la puissance obtenue en M. | 74.36 | 2244 | 1071 | 316.4 | 23.93 | 271.4
O. 80% of power obtained in M. with governor control set to 90% of rated engine speed de la puissance obtenue en M. commande du régulateur réglée sur 90% du régime nominal | 74.89 | 1982 | 946 | 360.8 | 21.39 | 240.9
P. 40% of power obtained in M. with governor control set to 90% of rated engine speed de la puissance obtenue en M. commande du régulateur réglée sur 90% du régime nominal | 37.25 | 1982 | 946 | 179.5 | 13 | 294.2
Q. 60% of power obtained in M. with governor control set to 60% of rated engine speed de la puissance obtenue en M. commande du régulateur réglée sur 60% du régime nominal | 56.21 | 1320 | 630 | 406.6 | 15.07 | 226.1
R. 40% of power obtained in M. with governor control set to 60% of rated engine speed de la puissance obtenue en M. commande du régulateur réglée sur 60% du régime nominal | 37.41 | 1320 | 630 | 270.6 | 10.42 | 235