## WebG2461_a_0
| Power Puissance kW | Engine speed Vitesse moteur min-1 | PTO speed Vitesse PDF min-1 | Torque Couple N.m | Hourly consumption Consommation horaire l/h | Specific consumption Consommation spécifique g/kWh | Make & model Marque & modèle
| 44.1 | 2500 | 614 | 168.4 | 15.72 | 297 | CASE IH FARMALL 70
| 46.2 | 2300 | 565 | 192 | 14.95 | 269 | OECD approval number Numéro d'approbation OCDE
Maximum power Puissance maximale | 46.6 | 2200 | 540 | 202.2 | 14.55 | 260 | 2/2 593
| 45.8 | 2100 | 515 | 208.4 | 14 | 254
| 42.3 | 1900 | 466 | 212.4 | 12.77 | 251
| 39.6 | 1700 | 417 | 222.6 | 11.76 | 247
| 37.5 | 1500 | 368 | 239 | 11.02 | 244
| 34.7 | 1300 | 319 | 255.2 | 10.11 | 242
Maximum torque Couple maximal | 29.8 | 1100 | 270 | 258.2 | 9.03 | 253
| 22.5 | 900 | 221 | 238.8 | 7.3 | 270
A. Nominal speed Régime nominal | 44.1 | 2500 | 614 | 168.4 | 15.72 | 297
B. 85% of torque obtained in A du couple obtenu en A | 39.6 | 2644 | 649 | 143.14 | 15.54 | 326
C. 75% of torque defined in B du couple défini en B | 30.1 | 2680 | 658 | 107.36 | 13.68 | 378
D. 50% of torque defined in B du couple défini en B | 20.3 | 2704 | 664 | 71.57 | 10.87 | 446
E. 25% of torque defined in B du couple défini en B | 10.2 | 2728 | 670 | 35.79 | 8.34 | 679
F. Unloaded A vide | / | 2745 | 674 | / | 7.06 | /
G. Standard PTO speed Régime normalisé PDF | 46.6 | 2200 | 540 | 202.2 | 14.55 | 260
H. 85% of torque obtained in G du couple obtenu en G | 41.9 | 2329 | 572 | 171.87 | 13.75 | 273
I. 75% of torque defined in H du couple défini en H | 32 | 2367 | 581 | 128.9 | 12.24 | 319
J. 50% of torque defined in H du couple défini en H | 21.7 | 2416 | 593 | 85.94 | 9.54 | 365
K. 25% of torque defined in H du couple défini en H | 11.1 | 2470 | 606 | 42.97 | 7.01 | 526
L. Unloaded A vide | / | 2509 | 616 | / | 5.58 | /
M. Nominal speed Régime nominal | 44.1 | 2500 | 614 | 168.4 | 15.72 | 297
N. 80% of power obtained in M. de la puissance obtenue en M. | 35.3 | 2670 | 655 | 126.15 | 14.38 | 339
O. 80% of power obtained in M. with governor control set to 90% of rated engine speed de la puissance obtenue en M. commande du régulateur réglée sur 90% du régime nominal | 35.3 | 2250 | 552 | 149.7 | 12.39 | 292
P. 40% of power obtained in M. with governor control set to 90% of rated engine speed de la puissance obtenue en M. commande du régulateur réglée sur 90% du régime nominal | 17.6 | 2250 | 552 | 74.85 | 7.81 | 368
Q. 60% of power obtained in M. with governor control set to 60% of rated engine speed de la puissance obtenue en M. commande du régulateur réglée sur 60% du régime nominal | 26.5 | 1500 | 368 | 168.4 | 8.03 | 253
R. 40% of power obtained in M. with governor control set to 60% of rated engine speed de la puissance obtenue en M. commande du régulateur réglée sur 60% du régime nominal | 17.6 | 1500 | 368 | 112.3 | 5.72 | 270