## WebG2461_a_0
| Power Puissance kW | Engine speed Vitesse moteur min-1 | PTO speed Vitesse PDF min-1 | Torque Couple N.m | Hourly consumption Consommation horaire l/h | Specific consumption Consommation spécifique g/kWh | Make & model Marque & modèle
Maximum power Puissance maximale | 47.3 | 2500 | 614 | 180.8 | 15.64 | 272 | New Holland TD80D
| 46.7 | 2400 | 590 | 185.8 | 15.16 | 267 | OECD approval number Numéro d'approbation OCDE
| 45.8 | 2198 | 540 | 199 | 14.92 | 268 | 2/2 594
| 45.4 | 2100 | 516 | 206.2 | 14.3 | 260
| 43.1 | 1900 | 467 | 216.4 | 13.49 | 258
| 40.7 | 1700 | 418 | 228.6 | 12.73 | 257
| 37.5 | 1500 | 368 | 239 | 11.8 | 259
Maximum torque Couple maximal | 34.6 | 1350 | 332 | 245 | 11.04 | 262
| 30.4 | 1200 | 295 | 241.8 | 9.65 | 261
| 27.4 | 1100 | 270 | 238 | 8.65 | 260
A. Nominal speed Régime nominal | 47.3 | 2500 | 614 | 180.8 | 15.64 | 272
B. 85% of torque obtained in A du couple obtenu en A | 41.7 | 2592 | 637 | 153.68 | 14.53 | 287
C. 75% of torque defined in B du couple défini en B | 31.7 | 2625 | 645 | 115.26 | 11.6 | 301
D. 50% of torque defined in B du couple défini en B | 21.6 | 2680 | 658 | 76.84 | 8.85 | 338
E. 25% of torque defined in B du couple défini en B | 10.9 | 2720 | 668 | 38.42 | 6.43 | 484
F. Unloaded A vide |  | 2741 | 673 |  | 4.71
G. Standard PTO speed Régime normalisé PDF | 45.8 | 2198 | 540 | 199 | 14.92 | 268
H. 85% of torque obtained in G du couple obtenu en G | 39.9 | 2252 | 553 | 169.15 | 12.96 | 267
I. 75% of torque defined in H du couple défini en H | 30.8 | 2317 | 569 | 126.86 | 10.35 | 276
J. 50% of torque defined in H du couple défini en H | 21.2 | 2396 | 589 | 84.58 | 7.69 | 298
K. 25% of torque defined in H du couple défini en H | 10.8 | 2446 | 601 | 42.29 | 5.59 | 425
L. Unloaded A vide |  | 2479 | 609 |  | 4.16
M. Nominal speed Régime nominal | 45.8 | 2500 | 614 | 180.8 | 15.64 | 272
N. 80% of power obtained in M. de la puissance obtenue en M. | 37.9 | 2604 | 640 | 138.8 | 13.17 | 286
O. 80% of power obtained in M. with governor control set to 90% of rated engine speed de la puissance obtenue en M. commande du régulateur réglée sur 90% du régime nominal | 37.9 | 2250 | 553 | 160.7 | 12.21 | 265
P. 40% of power obtained in M. with governor control set to 90% of rated engine speed de la puissance obtenue en M. commande du régulateur réglée sur 90% du régime nominal | 18.9 | 2250 | 553 | 80.34 | 6.87 | 298
Q. 60% of power obtained in M. with governor control set to 60% of rated engine speed de la puissance obtenue en M. commande du régulateur réglée sur 60% du régime nominal | 28.4 | 1500 | 368 | 180.8 | 8.08 | 234
R. 40% of power obtained in M. with governor control set to 60% of rated engine speed de la puissance obtenue en M. commande du régulateur réglée sur 60% du régime nominal | 18.9 | 1500 | 368 | 120.5 | 5.48 | 238