## WebG2461_a_0
| Power Puissance kW | Engine speed Vitesse moteur min-1 | PTO speed Vitesse PDF min-1 | Torque Couple N.m | Hourly consumption Consommation horaire l/h | Specific consumption Consommation spécifique g/kWh | Make & model Marque & modèle
Maximum power Puissance maximale | 61.4 | 2500 | 614 | 234.6 | 19.44 | 265 | New Holland TD95D
| 61.2 | 2400 | 590 | 243.5 | 19.04 | 260 | OECD approval number Numéro d'approbation OCDE
| 61.1 | 2198 | 540 | 265.4 | 18.15 | 248 | 2/2 606
| 60.6 | 2100 | 516 | 275.6 | 17.61 | 243
| 58.7 | 1900 | 467 | 295 | 16.6 | 236
| 55.1 | 1700 | 418 | 309.4 | 15.42 | 234
| 49.3 | 1500 | 368 | 313.6 | 14.1 | 239
Maximum torque Couple maximal | 43.4 | 1300 | 319 | 318.6 | 13.03 | 251
| 35.2 | 1100 | 270 | 305.2 | 11.35 | 270
A. Nominal speed Régime nominal | 61.4 | 2500 | 614 | 234.6 | 19.44 | 265
B. 85% of torque obtained in A du couple obtenu en A | 54.8 | 2625 | 645 | 199.41 | 18.26 | 278
C. 75% of torque defined in B du couple défini en B | 41.4 | 2640 | 648 | 149.56 | 15 | 303
D. 50% of torque defined in B du couple défini en B | 27.7 | 2652 | 651 | 99.71 | 11.32 | 342
E. 25% of torque defined in B du couple défini en B | 14 | 2684 | 659 | 49.85 | 8.2 | 489
F. Unloaded A vide |  | 2709 | 665 |  | 6.14
G. Standard PTO speed Régime normalisé PDF | 61.1 | 2198 | 540 | 265.4 | 18.15 | 248
H. 85% of torque obtained in G du couple obtenu en G | 54.2 | 2294 | 563 | 225.59 | 16.35 | 252
I. 75% of torque defined in H du couple défini en H | 41.3 | 2330 | 572 | 169.19 | 13.36 | 271
J. 50% of torque defined in H du couple défini en H | 28 | 2366 | 581 | 112.8 | 9.98 | 298
K. 25% of torque defined in H du couple défini en H | 14.3 | 2415 | 593 | 56.4 | 6.67 | 391
L. Unloaded A vide |  | 2443 | 600 |  | 4.9
M. Nominal speed Régime nominal | 61.4 | 2500 | 614 | 234.6 | 19.44 | 265
N. 80% of power obtained in M. de la puissance obtenue en M. | 49.1 | 2631 | 646 | 178.35 | 16.58 | 282
O. 80% of power obtained in M. with governor control set to 90% of rated engine speed de la puissance obtenue en M. commande du régulateur réglée sur 90% du régime nominal | 49.1 | 2250 | 553 | 208.55 | 14.89 | 253
P. 40% of power obtained in M. with governor control set to 90% of rated engine speed de la puissance obtenue en M. commande du régulateur réglée sur 90% du régime nominal | 24.6 | 2250 | 553 | 104.27 | 8.59 | 292
Q. 60% of power obtained in M. with governor control set to 60% of rated engine speed de la puissance obtenue en M. commande du régulateur réglée sur 60% du régime nominal | 36.9 | 1500 | 368 | 234.6 | 10.12 | 230
R. 40% of power obtained in M. with governor control set to 60% of rated engine speed de la puissance obtenue en M. commande du régulateur réglée sur 60% du régime nominal | 24.6 | 1500 | 368 | 156.4 | 6.85 | 233