## WebG2461_a_0
| Power Puissance kW | Engine speed Vitesse moteur min-1 | PTO speed Vitesse PDF min-1 | Torque Couple N.m | Hourly consumption Consommation horaire l/h | Specific consumption Consommation spécifique g/kWh | Make & model Marque & modèle
| 112.5 | 2200 | 1162 | 488.3 | 32.02 | 237.7 | New Holland T7.220 (4WD)
| 116.9 | 2100 | 1109 | 531.7 | 32.66 | 233.2 | OECD approval number Numéro d'approbation OCDE
| 121.1 | 2000 | 1057 | 578.1 | 33.24 | 229.2 | 2/2 607
| 126.7 | 1900 | 1004 | 636.6 | 33.95 | 223.8
| 127.4 | 1893 | 1000 | 642.7 | 33.88 | 222.1
Maximum power Puissance maximale | 128.4 | 1800 | 951 | 681 | 33.39 | 217.2
| 128 | 1700 | 898 | 718.8 | 33.18 | 216.5
| 125.9 | 1600 | 845 | 751.6 | 32.21 | 213.6
Maximum torque Couple maximal | 120.8 | 1500 | 792 | 769.3 | 30.72 | 212.1
| 112.8 | 1400 | 740 | 769.3 | 28.69 | 212.2
| 104 | 1300 | 687 | 764.2 | 26.87 | 215.4
| 95.1 | 1200 | 634 | 756.7 | 24.6 | 215.8
| 84.8 | 1100 | 581 | 736.5 | 22.16 | 217.9
| 74.5 | 1000 | 528 | 711.3 | 19.88 | 222.7
| 66.6 | 900 | 475 | 706.2 | 18.72 | 234.8
A. Nominal speed Régime nominal | 112.5 | 2200 | 1162 | 488.3 | 32.02 | 237.7
B. 85% of torque obtained in A du couple obtenu en A | 97.6 | 2244 | 1185 | 415.2 | 29.05 | 248.6
C. 75% of torque defined in B du couple défini en B | 73.8 | 2265 | 1197 | 311.2 | 23.76 | 268.7
D. 50% of torque defined in B du couple défini en B | 49.7 | 2282 | 1205 | 207.8 | 18.41 | 309.5
E. 25% of torque defined in B du couple défini en B | 25 | 2295 | 1212 | 103.9 | 13.34 | 445.9
F. Unloaded A vide |  | 2315 | 1223 | 0 | 8.26
G. Standard PTO speed Régime normalisé PDF | 127.4 | 1893 | 1000 | 642.7 | 33.88 | 222.1
H. 85% of torque obtained in G du couple obtenu en G | 109.7 | 1918 | 1013 | 546.3 | 29.61 | 225.3
I. 75% of torque defined in H du couple défini en H | 83.2 | 1940 | 1025 | 409.6 | 23.72 | 238
J. 50% of torque defined in H du couple défini en H | 56.3 | 1965 | 1038 | 273.4 | 18 | 267.1
K. 25% of torque defined in H du couple défini en H | 28.4 | 1984 | 1048 | 136.7 | 12.25 | 360.1
L. Unloaded A vide | 0 | 2005 | 1059 | 0 | 6.39 | -
M. Nominal speed Régime nominal | 112.5 | 2200 | 1162 | 488.3 | 32.02 | 237.7
N. 80% of power obtained in M. de la puissance obtenue en M. | 90 | 2256 | 1192 | 380.9 | 27.05 | 251.1
O. 80% of power obtained in M. with governor control set to 90% of rated engine speed de la puissance obtenue en M. commande du régulateur réglée sur 90% du régime nominal | 90 | 1980 | 1046 | 433.8 | 25.44 | 236.2
P. 40% of power obtained in M. with governor control set to 90% of rated engine speed de la puissance obtenue en M. commande du régulateur réglée sur 90% du régime nominal | 45 | 1980 | 1046 | 216.9 | 15.76 | 292.7
Q. 60% of power obtained in M. with governor control set to 60% of rated engine speed de la puissance obtenue en M. commande du régulateur réglée sur 60% du régime nominal | 67.5 | 1320 | 697 | 488.3 | 18.15 | 224.5
R. 40% of power obtained in M. with governor control set to 60% of rated engine speed de la puissance obtenue en M. commande du régulateur réglée sur 60% du régime nominal | 45 | 1320 | 697 | 325.4 | 13.04 | 242.1