## WebG2461_a_0
| Power Puissance kW | Engine speed Vitesse moteur min-1 | PTO speed Vitesse PDF min-1 | Torque Couple N.m | Hourly consumption Consommation horaire l/h | Specific consumption Consommation spécifique g/kWh | Make & model Marque & modèle
| 51.4 | 2500 | 614 | 196.2 | 17.25 | 279 | New Holland TD85D (2WD)
Maximum power Puissance maximale | 52.8 | 2350 | 577 | 215.6 | 16.88 | 267 | OECD approval number Numéro d'approbation OCDE
| 52.2 | 2198 | 540 | 226.6 | 16.24 | 259 | 2/2 608
| 51.7 | 2100 | 516 | 235 | 15.83 | 255
| 49.8 | 1900 | 467 | 250.4 | 14.98 | 250
| 49 | 1700 | 418 | 275 | 14.16 | 241
Maximum torque Couple maximal | 47.1 | 1500 | 368 | 300 | 13.2 | 233
| 39.6 | 1300 | 319 | 290.8 | 10.95 | 230
| 35 | 1200 | 295 | 278.6 | 9.66 | 230
A. Nominal speed Régime nominal | 51.4 | 2500 | 614 | 196.2 | 17.25 | 279
B. 85% of torque obtained in A du couple obtenu en A | 45.3 | 2589 | 636 | 167.11 | 15.78 | 290
C. 75% of torque defined in B du couple défini en B | 34.3 | 2611 | 641 | 125.33 | 13.11 | 318
D. 50% of torque defined in B du couple défini en B | 23 | 2626 | 645 | 83.56 | 9.87 | 357
E. 25% of torque defined in B du couple défini en B | 11.7 | 2675 | 657 | 41.78 | 6.96 | 495
F. Unloaded A vide | 0 | 2693 | 662 | 0 | 5.42 | /
G. Standard PTO speed Régime normalisé PDF | 52.2 | 2198 | 540 | 226.6 | 16.24 | 259
H. 85% of torque obtained in G du couple obtenu en G | 46.2 | 2292 | 563 | 192.61 | 14.73 | 265
I. 75% of torque defined in H du couple défini en H | 35.5 | 2345 | 576 | 144.46 | 11.93 | 280
J. 50% of torque defined in H du couple défini en H | 24 | 2380 | 585 | 96.31 | 9.05 | 314
K. 25% of torque defined in H du couple défini en H | 12.3 | 2444 | 600 | 48.15 | 6.23 | 420
L. Unloaded A vide | 0 | 2467 | 606 | 0 | 4.55 | 0
M. Nominal speed Régime nominal | 51.4 | 2500 | 614 | 196.2 | 17.25 | 279
N. 80% of power obtained in M. de la puissance obtenue en M. | 41.1 | 2596 | 638 | 151.13 | 14.84 | 301
O. 80% of power obtained in M. with governor control set to 90% of rated engine speed de la puissance obtenue en M. commande du régulateur réglée sur 90% du régime nominal | 41.1 | 2250 | 553 | 174.4 | 13.43 | 272
P. 40% of power obtained in M. with governor control set to 90% of rated engine speed de la puissance obtenue en M. commande du régulateur réglée sur 90% du régime nominal | 20.5 | 2250 | 553 | 87.16 | 7.71 | 312
Q. 60% of power obtained in M. with governor control set to 60% of rated engine speed de la puissance obtenue en M. commande du régulateur réglée sur 60% du régime nominal | 30.8 | 1500 | 368 | 196.2 | 8.28 | 224
R. 40% of power obtained in M. with governor control set to 60% of rated engine speed de la puissance obtenue en M. commande du régulateur réglée sur 60% du régime nominal | 20.5 | 1500 | 368 | 130.74 | 5.68 | 230