## WebG2461_a_0
| Power Puissance kW | Engine speed Vitesse moteur min-1 | PTO speed Vitesse PDF min-1 | Torque Couple N.m | Hourly consumption Consommation horaire l/h | Specific consumption Consommation spécifique g/kWh | Make & model Marque & modèle
| 179.2 | 2100 | 1116 | 814.7 | 48.4 | 227 | Fendt 828 Vario SCR (4WD)
| 188.1 | 2000 | 1063 | 898.2 | 49.77 | 222 | OECD approval number Numéro d'approbation OCDE
| 194.2 | 1900 | 1010 | 976.2 | 50.76 | 220 | 2/2 610
| 195 | 1800 | 956 | 1034.7 | 50.42 | 217
Maximum power Puissance maximale | 196.3 | 1700 | 903 | 1102.6 | 50.64 | 217
| 190.8 | 1600 | 850 | 1138.4 | 48.91 | 216
Maximum torque Couple maximal | 185.5 | 1500 | 797 | 1180.8 | 47.26 | 214
| 172.7 | 1400 | 744 | 1178 | 43.18 | 210
| 155.1 | 1300 | 691 | 1139 | 38.72 | 210
| 139.2 | 1200 | 637 | 1108.4 | 35.36 | 214
| 122 | 1100 | 585 | 1059.1 | 31.71 | 219
| 100.7 | 1000 | 531 | 961.8 | 28.6 | 239
| 64.3 | 900 | 478 | 682.7 | 18.82 | 246
A. Nominal speed Régime nominal | 179.2 | 2100 | 1116 | 814.7 | 48.4 | 227
B. 85% of torque obtained in A du couple obtenu en A | 154 | 2124 | 1128 | 692.5 | 42.68 | 233
C. 75% of torque defined in B du couple défini en B | 116.6 | 2144 | 1139 | 519.4 | 33.91 | 244
D. 50% of torque defined in B du couple défini en B | 78.6 | 2167 | 1152 | 346.3 | 24.87 | 266
E. 25% of torque defined in B du couple défini en B | 39.7 | 2189 | 1163 | 173.1 | 16.47 | 349
F. Unloaded A vide | 0 | 2206 | 1172 | 0 | 8.4 | 0
G. Standard PTO speed Régime normalisé PDF | 193.8 | 1882 | 1000 | 983.4 | 50.58 | 219
H. 85% of torque obtained in G du couple obtenu en G | 166.4 | 1901 | 1010 | 835.9 | 43.31 | 219
I. 75% of torque defined in H du couple défini en H | 126 | 1919 | 1020 | 626.9 | 33.66 | 225
J. 50% of torque defined in H du couple défini en H | 84.8 | 1938 | 1030 | 418 | 24.08 | 239
K. 25% of torque defined in H du couple défini en H | 42.9 | 1958 | 1040 | 209 | 15.27 | 300
L. Unloaded A vide | 0 | 1976 | 1050 | 0 | 6.64 | 0
M. Nominal speed Régime nominal | 179.2 | 2100 | 1116 | 814.7 | 48.4 | 227
N. 80% of power obtained in M. de la puissance obtenue en M. | 143.3 | 2132 | 1133 | 642 | 40.07 | 235
O. 80% of power obtained in M. with governor control set to 90% of rated engine speed de la puissance obtenue en M. commande du régulateur réglée sur 90% du régime nominal | 143 | 1886 | 1002 | 724.3 | 37.46 | 220
P. 40% of power obtained in M. with governor control set to 90% of rated engine speed de la puissance obtenue en M. commande du régulateur réglée sur 90% du régime nominal | 71.6 | 1891 | 1005 | 361.7 | 20.89 | 245
Q. 60% of power obtained in M. with governor control set to 60% of rated engine speed de la puissance obtenue en M. commande du régulateur réglée sur 60% du régime nominal | 107.7 | 1262 | 670 | 814.8 | 27 | 211
R. 40% of power obtained in M. with governor control set to 60% of rated engine speed de la puissance obtenue en M. commande du régulateur réglée sur 60% du régime nominal | 71.8 | 1261 | 670 | 543.4 | 18.53 | 217