## WebG2461_a_0
| Power Puissance kW | Engine speed Vitesse moteur min-1 | PTO speed Vitesse PDF min-1 | Torque Couple N.m | Hourly consumption Consommation horaire l/h | Specific consumption Consommation spécifique g/kWh | Make & model Marque & modèle
| 132 | 2200 | 1162 | 573.1 | 36.72 | 231.6 | Case IH Puma 200 (4WD)
| 138.4 | 2100 | 1109 | 629.6 | 37.67 | 226.5 | OECD approval number Numéro d'approbation OCDE
| 142.2 | 2000 | 1057 | 679 | 38.56 | 225.8 | 2/2 615
| 148.1 | 1900 | 1004 | 744.6 | 39.19 | 220.3
| 148 | 1893 | 1000 | 746.6 | 39.51 | 222.3
Maximum power Puissance maximale | 148.2 | 1800 | 951 | 786.4 | 38.47 | 216.3
| 145.5 | 1700 | 898 | 817.2 | 37.72 | 215.9
| 142 | 1600 | 845 | 847.5 | 36.45 | 213.7
| 135.5 | 1500 | 792 | 862.6 | 34.23 | 210.4
Maximum torque Couple maximal | 127.6 | 1400 | 740 | 870.2 | 32.78 | 213.9
| 117.8 | 1300 | 687 | 865.1 | 30.65 | 216.7
| 107.8 | 1200 | 634 | 857.6 | 28.32 | 218.8
| 95.3 | 1100 | 581 | 827.3 | 25.38 | 221.8
| 85.1 | 1000 | 528 | 812.2 | 24.1 | 236
| 72.7 | 900 | 475 | 771.8 | 21.8 | 249.6
A. Nominal speed Régime nominal | 132 | 2200 | 1162 | 573.1 | 36.72 | 231.6
B. 85% of torque obtained in A du couple obtenu en A | 115.9 | 2272 | 1200 | 487.3 | 33.42 | 240
C. 75% of torque defined in B du couple défini en B | 87.5 | 2289 | 1209 | 365.2 | 27.63 | 262
D. 50% of torque defined in B du couple défini en B | 58.7 | 2300 | 1215 | 243.7 | 21.4 | 303.7
E. 25% of torque defined in B du couple défini en B | 29.6 | 2313 | 1222 | 122.1 | 15.25 | 429.3
F. Unloaded A vide | 0 | 2330 | 1231 | 0 | 9.63 | 0
G. Standard PTO speed Régime normalisé PDF | 148 | 1893 | 1000 | 746.6 | 39.51 | 222.3
H. 85% of torque obtained in G du couple obtenu en G | 128.9 | 1940 | 1025 | 634.6 | 33.58 | 216.9
I. 75% of torque defined in H du couple défini en H | 97.7 | 1960 | 1035 | 476.2 | 26.83 | 228.5
J. 50% of torque defined in H du couple défini en H | 65.7 | 1978 | 1045 | 317.3 | 20.88 | 264.5
K. 25% of torque defined in H du couple défini en H | 33.2 | 1995 | 1054 | 158.9 | 14.37 | 360.4
L. Unloaded A vide | 0 | 2112 | 1063 | 0 | 7.25 | 0
M. Nominal speed Régime nominal | 132 | 2200 | 1162 | 573.1 | 36.72 | 231.6
N. 80% of power obtained in M. de la puissance obtenue en M. | 105.6 | 2275 | 1202 | 443.4 | 30.97 | 244.1
O. 80% of power obtained in M. with governor control set to 90% of rated engine speed de la puissance obtenue en M. commande du régulateur réglée sur 90% du régime nominal | 105.6 | 1980 | 1046 | 509.5 | 29.12 | 229.5
P. 40% of power obtained in M. with governor control set to 90% of rated engine speed de la puissance obtenue en M. commande du régulateur réglée sur 90% du régime nominal | 52.8 | 1980 | 1046 | 254.7 | 18.36 | 289.3
Q. 60% of power obtained in M. with governor control set to 60% of rated engine speed de la puissance obtenue en M. commande du régulateur réglée sur 60% du régime nominal | 79.2 | 1320 | 697 | 573.1 | 21.33 | 224.1
R. 40% of power obtained in M. with governor control set to 60% of rated engine speed de la puissance obtenue en M. commande du régulateur réglée sur 60% du régime nominal | 52.8 | 1320 | 697 | 381.9 | 15.24 | 240.4