## WebG2461_a_0
| Power Puissance kW | Engine speed Vitesse moteur min-1 | PTO speed Vitesse PDF min-1 | Torque Couple N.m | Hourly consumption Consommation horaire l/h | Specific consumption Consommation spécifique g/kWh | Make & model Marque & modèle
| 59.92 | 2300 | 1122 | 248.8 | 21.03 | 299.1 | Shanghai New Holland TS95 (4WD)
Maximum power Puissance maximale | 60.3 | 2215 | 1080 | 260 | 20.72 | 292.9 | OECD approval number Numéro d'approbation OCDE
| 59.1 | 2100 | 1024 | 268.8 | 19.65 | 283.4 | 2/2 621
| 58.85 | 2050 | 1000 | 274.1 | 19.15 | 277.3
| 58.04 | 1900 | 927 | 291.7 | 17.94 | 263.5
| 56.05 | 1750 | 854 | 305.9 | 16.8 | 255.5
| 53.52 | 1550 | 756 | 329.8 | 15.9 | 253.2
Maximum torque Couple maximal | 50.69 | 1455 | 710 | 332.7 | 15.28 | 256.9
| 42.04 | 1245 | 607 | 322.4 | 13.13 | 266.2
A. Nominal speed Régime nominal | 59.92 | 2300 | 1122 | 248.8 | 21.03 | 299.1
B. 85% of torque obtained in A du couple obtenu en A | 51.35 | 2327 | 1135 | 210.7 | 18.75 | 311.2
C. 75% of torque defined in B du couple défini en B | 38.82 | 2360 | 1151 | 157.1 | 15.55 | 341.4
D. 50% of torque defined in B du couple défini en B | 26.37 | 2390 | 1166 | 105.4 | 12.44 | 402
E. 25% of torque defined in B du couple défini en B | 13.37 | 2424 | 1182 | 52.7 | 9.4 | 599
F. Unloaded A vide | 1.25 | 2450 | 1195 | 4.9 | 6.48 | /
G. Standard PTO speed Régime normalisé PDF | 58.85 | 2050 | 1000 | 274.1 | 19.15 | 277.3
H. 85% of torque obtained in G du couple obtenu en G | 50.56 | 2075 | 1012 | 232.7 | 17.22 | 290.4
I. 75% of torque defined in H du couple défini en H | 38.84 | 2124 | 1036 | 174.6 | 14.26 | 312.8
J. 50% of torque defined in H du couple défini en H | 26.28 | 2162 | 1055 | 116.1 | 11.11 | 360.3
K. 25% of torque defined in H du couple défini en H | 13.48 | 2200 | 1073 | 58.5 | 8.33 | 526.5
L. Unloaded A vide | 1.14 | 2231 | 1088 | 4.9 | 5.3 | 0
M. Nominal speed Régime nominal | 59.92 | 2300 | 1122 | 248.8 | 21.03 | 299.1
N. 80% of power obtained in M. de la puissance obtenue en M. | 47.77 | 2338 | 1140 | 195.1 | 17.94 | 320.1
O. 80% of power obtained in M. with governor control set to 90% of rated engine speed de la puissance obtenue en M. commande du régulateur réglée sur 90% du régime nominal | 47.81 | 2071 | 1010 | 220.5 | 15.85 | 282.5
P. 40% of power obtained in M. with governor control set to 90% of rated engine speed de la puissance obtenue en M. commande du régulateur réglée sur 90% du régime nominal | 23.91 | 2071 | 1010 | 110.2 | 9.8 | 349.3
Q. 60% of power obtained in M. with governor control set to 60% of rated engine speed de la puissance obtenue en M. commande du régulateur réglée sur 60% du régime nominal | 35.88 | 1380 | 673 | 248.3 | 10.68 | 253.6
R. 40% of power obtained in M. with governor control set to 60% of rated engine speed de la puissance obtenue en M. commande du régulateur réglée sur 60% du régime nominal | 23.83 | 1380 | 673 | 164.9 | 7.73 | 276.6