## WebG2461_a_0
| Power Puissance kW | Engine speed Vitesse moteur min-1 | PTO speed Vitesse PDF min-1 | Torque Couple N.m | Hourly consumption Consommation horaire l/h | Specific consumption Consommation spécifique g/kWh | Make & model Marque & modèle
| 70.23 | 2200 | 1073 | 304.9 | 24.04 | 291.7 | Shanghai New Holland TS110 (4WD)
Maximum power Puissance maximale | 70.99 | 2050 | 1000 | 330.7 | 23.18 | 278.3 | OECD approval number Numéro d'approbation OCDE
| 70.38 | 1898 | 926 | 354.1 | 21.92 | 265.4 | 2/2 622
| 66.93 | 1642 | 801 | 389.3 | 19.81 | 252.2
Maximum torque Couple maximal | 63.54 | 1517 | 740 | 400 | 18.42 | 247.1
| 55.7 | 1353 | 660 | 393.2 | 16.39 | 250.8
| 43.83 | 1103 | 538 | 379.5 | 13.34 | 259.4
A. Nominal speed Régime nominal | 70.23 | 2200 | 1073 | 304.9 | 24.04 | 291.7
B. 85% of torque obtained in A du couple obtenu en A | 60.16 | 2218 | 1082 | 259 | 21.59 | 305.9
C. 75% of torque defined in B du couple défini en B | 45.64 | 2245 | 1095 | 194.1 | 18.19 | 339.6
D. 50% of torque defined in B du couple défini en B | 31.11 | 2290 | 1117 | 129.8 | 14.77 | 404.6
E. 25% of torque defined in B du couple défini en B | 15.84 | 2331 | 1137 | 64.9 | 11.5 | 618.9
F. Unloaded A vide | 0.97 | 2368 | 1155 | 3.9 | 8.45 | 0
G. Standard PTO speed Régime normalisé PDF | 70.99 | 2050 | 1000 | 330.7 | 23.18 | 278.3
H. 85% of torque obtained in G du couple obtenu en G | 60.93 | 2071 | 1010 | 281 | 20.58 | 287.9
I. 75% of torque defined in H du couple défini en H | 46.36 | 2101 | 1025 | 210.7 | 17.36 | 319.2
J. 50% of torque defined in H du couple défini en H | 31.36 | 2132 | 1040 | 140.5 | 14.13 | 383.9
K. 25% of torque defined in H du couple défini en H | 16 | 2175 | 1061 | 70.2 | 10.89 | 580.1
L. Unloaded A vide | 0.91 | 2224 | 1085 | 3.9 | 7.8 | 0
M. Nominal speed Régime nominal | 70.23 | 2200 | 1073 | 304.9 | 24.04 | 291.7
N. 80% of power obtained in M. de la puissance obtenue en M. | 56.12 | 2224 | 1085 | 241 | 20.65 | 313.6
O. 80% of power obtained in M. with governor control set to 90% of rated engine speed de la puissance obtenue en M. commande du régulateur réglée sur 90% du régime nominal | 55.61 | 1976 | 964 | 268.8 | 18.42 | 282.3
P. 40% of power obtained in M. with governor control set to 90% of rated engine speed de la puissance obtenue en M. commande du régulateur réglée sur 90% du régime nominal | 27.8 | 1972 | 962 | 134.6 | 11.73 | 359.7
Q. 60% of power obtained in M. with governor control set to 60% of rated engine speed de la puissance obtenue en M. commande du régulateur réglée sur 60% du régime nominal | 41.83 | 1321 | 644 | 302.4 | 12.33 | 251.2
R. 40% of power obtained in M. with governor control set to 60% of rated engine speed de la puissance obtenue en M. commande du régulateur réglée sur 60% du régime nominal | 27.6 | 1318 | 643 | 200 | 8.73 | 269.5