## WebG2461_a_0
| Power Puissance kW | Engine speed Vitesse moteur min-1 | PTO speed Vitesse PDF min-1 | Torque Couple N.m | Hourly consumption Consommation horaire l/h | Specific consumption Consommation spécifique g/kWh | Make & model Marque & modèle
Maximum power Puissance maximale | 80.91 | 2200 | 1073 | 351.2 | 26.55 | 279.7 | Shanghai New Holland TS120 (4WD)
| 79.79 | 2050 | 1000 | 371.7 | 25.2 | 269.2 | OECD approval number Numéro d'approbation OCDE
| 79.06 | 1925 | 939 | 392.2 | 23.9 | 257.7 | 2/2 623
| 77.9 | 1757 | 857 | 423.4 | 22.8 | 249.4
| 77.18 | 1646 | 803 | 447.8 | 22.03 | 243.3
Maximum torque Couple maximal | 71.3 | 1501 | 732 | 453.7 | 20.53 | 245.4
| 63.49 | 1351 | 659 | 448.8 | 18.74 | 251.5
| 50.61 | 1101 | 537 | 439 | 15.24 | 256.6
A. Nominal speed Régime nominal | 80.91 | 2200 | 1073 | 351.2 | 26.55 | 279.7
B. 85% of torque obtained in A du couple obtenu en A | 70.62 | 2259 | 1102 | 298.5 | 24.36 | 294
C. 75% of torque defined in B du couple défini en B | 53.64 | 2288 | 1116 | 223.9 | 20.2 | 321
D. 50% of torque defined in B du couple défini en B | 36.14 | 2312 | 1128 | 149.3 | 15.99 | 377.2
E. 25% of torque defined in B du couple défini en B | 18.25 | 2335 | 1139 | 74.6 | 11.87 | 554.6
F. Unloaded A vide | 0.84 | 2355 | 1149 | 3.4 | 8.26 | 0
G. Standard PTO speed Régime normalisé PDF | 79.79 | 2050 | 1000 | 371.7 | 25.2 | 269.2
H. 85% of torque obtained in G du couple obtenu en G | 68.95 | 2083 | 1016 | 316.1 | 22.39 | 276.7
I. 75% of torque defined in H du couple défini en H | 52.58 | 2118 | 1033 | 237.1 | 18.51 | 300.1
J. 50% of torque defined in H du couple défini en H | 35.55 | 2148 | 1048 | 158 | 14.55 | 348.8
K. 25% of torque defined in H du couple défini en H | 17.89 | 2175 | 1061 | 78.5 | 10.33 | 492
L. Unloaded A vide | 0.79 | 2210 | 1078 | 3.4 | 7.2 | 0
M. Nominal speed Régime nominal | 80.91 | 2200 | 1073 | 351.2 | 26.55 | 279.7
N. 80% of power obtained in M. de la puissance obtenue en M. | 64.61 | 2267 | 1106 | 272.2 | 22.91 | 302.3
O. 80% of power obtained in M. with governor control set to 90% of rated engine speed de la puissance obtenue en M. commande du régulateur réglée sur 90% du régime nominal | 64.63 | 1977 | 964 | 312.2 | 20.49 | 270.2
P. 40% of power obtained in M. with governor control set to 90% of rated engine speed de la puissance obtenue en M. commande du régulateur réglée sur 90% du régime nominal | 32.28 | 1975 | 963 | 156.1 | 12.82 | 338.6
Q. 60% of power obtained in M. with governor control set to 60% of rated engine speed de la puissance obtenue en M. commande du régulateur réglée sur 60% du régime nominal | 48.62 | 1322 | 645 | 351.2 | 14.53 | 254.6
R. 40% of power obtained in M. with governor control set to 60% of rated engine speed de la puissance obtenue en M. commande du régulateur réglée sur 60% du régime nominal | 32.41 | 1322 | 645 | 234.1 | 10.17 | 267.5