## WebG2461_a_0
| Power Puissance kW | Engine speed Vitesse moteur min-1 | PTO speed Vitesse PDF min-1 | Torque Couple N.m | Hourly consumption Consommation horaire l/h | Specific consumption Consommation spécifique g/kWh | Make & model Marque & modèle
Maximum power Puissance maximale | 85.07 | 2200 | 1073 | 369.3 | 27.97 | 280.2 | Shanghai New Holland TS130 (4WD)
| 83.87 | 2050 | 1000 | 390.7 | 26.46 | 268.9 | OECD approval number Numéro d'approbation OCDE
| 83.37 | 1909 | 931 | 417.1 | 25.1 | 256.6 | 2/2 624
| 82.93 | 1806 | 881 | 438.5 | 24.35 | 250.2
| 82.28 | 1732 | 845 | 453.7 | 23.67 | 245.2
Maximum torque Couple maximal | 78.39 | 1558 | 760 | 480.5 | 22.36 | 243.2
| 64.18 | 1302 | 635 | 470.7 | 17.53 | 246
| 52.86 | 1101 | 537 | 458.5 | 15.68 | 252.7
A. Nominal speed Régime nominal | 85.07 | 2200 | 1073 | 369.3 | 27.97 | 280.2
B. 85% of torque obtained in A du couple obtenu en A | 74.13 | 2257 | 1101 | 313.7 | 25.57 | 293.9
C. 75% of torque defined in B du couple défini en B | 56.25 | 2280 | 1112 | 235.6 | 21.03 | 318.6
D. 50% of torque defined in B du couple défini en B | 37.93 | 2306 | 1125 | 157.1 | 16.74 | 376.2
E. 25% of torque defined in B du couple défini en B | 19.15 | 2329 | 1136 | 78.5 | 12.46 | 554.5
F. Unloaded A vide | 0.96 | 2347 | 1145 | 3.9 | 8.04 | 0
G. Standard PTO speed Régime normalisé PDF | 83.87 | 2050 | 1000 | 390.7 | 26.46 | 268.9
H. 85% of torque obtained in G du couple obtenu en G | 72.94 | 2097 | 1023 | 332.2 | 23.59 | 275.7
I. 75% of torque defined in H du couple défini en H | 55.75 | 2136 | 1042 | 249.3 | 19.49 | 297.9
J. 50% of torque defined in H du couple défini en H | 37.6 | 2165 | 1056 | 165.9 | 15.36 | 348.1
K. 25% of torque defined in H du couple défini en H | 19.03 | 2191 | 1069 | 82.9 | 11.32 | 507.2
L. Unloaded A vide | 0.91 | 2216 | 1081 | 3.9 | 7.15 | 0
M. Nominal speed Régime nominal | 85.07 | 2200 | 1073 | 369.3 | 27.97 | 280.2
N. 80% of power obtained in M. de la puissance obtenue en M. | 68.03 | 2265 | 1105 | 286.8 | 23.99 | 300.6
O. 80% of power obtained in M. with governor control set to 90% of rated engine speed de la puissance obtenue en M. commande du régulateur réglée sur 90% du régime nominal | 68.06 | 1980 | 966 | 328.3 | 21.22 | 265.8
P. 40% of power obtained in M. with governor control set to 90% of rated engine speed de la puissance obtenue en M. commande du régulateur réglée sur 90% du régime nominal | 33.95 | 1984 | 968 | 163.4 | 13.23 | 332.3
Q. 60% of power obtained in M. with governor control set to 60% of rated engine speed de la puissance obtenue en M. commande du régulateur réglée sur 60% du régime nominal | 51.05 | 1322 | 645 | 368.8 | 14.77 | 246.6
R. 40% of power obtained in M. with governor control set to 60% of rated engine speed de la puissance obtenue en M. commande du régulateur réglée sur 60% du régime nominal | 34.05 | 1320 | 644 | 246.3 | 10.27 | 257