## WebG2461_a_0
| Power Puissance kW | Engine speed Vitesse moteur min-1 | PTO speed Vitesse PDF min-1 | Torque Couple N.m | Hourly consumption Consommation horaire l/h | Specific consumption Consommation spécifique g/kWh | Make & model Marque & modèle
| 78.8821 | 2199.99 | 1083.74 | 342.396 | 26.2879 | 284.334 | MASSEY FERGUSON 5465 (4WD)
| 80.1 | 2174 | 1071 | 352 | 25.93 | 276 | OECD approval number Numéro d'approbation OCDE
| 84.2 | 2150 | 1059 | 374 | 27.11 | 275 | 2/2 625
| 86.5 | 2099 | 1034 | 393.6 | 27.03 | 267
| 90.2 | 2050 | 1010 | 420 | 27.56 | 261
| 91.6 | 2030 | 1000 | 430.9 | 27.56 | 257
Maximum power Puissance maximale | 92.3 | 2000 | 985 | 440.7 | 27.55 | 255
| 91.3 | 1949 | 960 | 447.7 | 27.08 | 253
| 90.8 | 1900 | 936 | 456.1 | 26.83 | 252
| 90.5 | 1851 | 912 | 466.6 | 26.44 | 249
| 89.1 | 1800 | 887 | 472.9 | 25.99 | 249
| 89.7 | 1751 | 862 | 489.4 | 25.81 | 246
| 88 | 1699 | 837 | 494.4 | 25.46 | 247
| 87.1 | 1649 | 812 | 504.5 | 25.18 | 247
| 86.8 | 1600 | 788 | 518.2 | 24.81 | 244
| 86.5 | 1550 | 764 | 532.9 | 24.7 | 244
| 85.8 | 1501 | 739 | 545.8 | 24.64 | 245
| 82.7 | 1448 | 713 | 545.5 | 23.65 | 244
| 79.7 | 1400 | 690 | 543.4 | 22.76 | 244
| 77.4 | 1349 | 664 | 547.9 | 22.07 | 243
| 74.7 | 1299 | 640 | 549 | 21.17 | 242
| 71.9 | 1250 | 616 | 549.1 | 19.99 | 237
Maximum torque Couple maximal | 69 | 1200 | 591 | 549.5 | 19.26 | 238
| 66 | 1148 | 566 | 548.7 | 18.43 | 238
| 63 | 1098 | 541 | 547.8 | 17.78 | 240
| 60.2 | 1050 | 517 | 547.7 | 17.16 | 242
| 57.3 | 1002 | 494 | 546.6 | 16.71 | 246
A. Nominal speed Régime nominal | 78.9 | 2200 | 1089 | 342.4 | 26.29 | 284
B. 85% of torque obtained in A du couple obtenu en A | 67.3 | 2207 | 1087 | 291.1 | 23.32 | 296
C. 75% of torque defined in B du couple défini en B | 50.3 | 2215 | 1091 | 217.1 | 19.99 | 339
D. 50% of torque defined in B du couple défini en B | 34 | 2224 | 1096 | 145.9 | 16.24 | 408
E. 25% of torque defined in B du couple défini en B | 17 | 2234 | 1100 | 72.7 | 12.24 | 614
F. Unloaded A vide |  | 2239 | 1103 |  | 8.52
G. Standard PTO speed Régime normalisé PDF | 91.6 | 2030 | 1000 | 430.9 | 27.56 | 257
H. 85% of torque obtained in G du couple obtenu en G | 78.1 | 2037 | 1003 | 366.2 | 24.37 | 266
I. 75% of torque defined in H du couple défini en H | 59.1 | 2045 | 1007 | 276 | 20.17 | 291
J. 50% of torque defined in H du couple défini en H | 39.4 | 2053 | 1011 | 183.2 | 15.64 | 339
K. 25% of torque defined in H du couple défini en H | 19.8 | 2060 | 1015 | 91.7 | 11.24 | 485
L. Unloaded A vide |  | 2068 | 1019 |  | 7.18
M. Nominal speed Régime nominal | 78.9 | 2200 | 1084 | 342.4 | 26.29 | 284
N. 80% of power obtained in M. de la puissance obtenue en M. | 63.5 | 2210 | 1089 | 274.4 | 22.39 | 301
O. 80% of power obtained in M. with governor control set to 90% of rated engine speed de la puissance obtenue en M. commande du régulateur réglée sur 90% du régime nominal | 63.2 | 1979 | 975 | 305 | 20.71 | 280
P. 40% of power obtained in M. with governor control set to 90% of rated engine speed de la puissance obtenue en M. commande du régulateur réglée sur 90% du régime nominal | 31.4 | 1979 | 975 | 151.6 | 13.45 | 365
Q. 60% of power obtained in M. with governor control set to 60% of rated engine speed de la puissance obtenue en M. commande du régulateur réglée sur 60% du régime nominal | 47.2 | 1319 | 650 | 341.6 | 13.98 | 253
R. 40% of power obtained in M. with governor control set to 60% of rated engine speed de la puissance obtenue en M. commande du régulateur réglée sur 60% du régime nominal | 31.5 | 1319 | 650 | 228 | 10.52 | 285