## WebG2461_a_0
| Power Puissance kW | Engine speed Vitesse moteur min-1 | PTO speed Vitesse PDF min-1 | Torque Couple N.m | Hourly consumption Consommation horaire l/h | Specific consumption Consommation spécifique g/kWh | Make & model Marque & modèle
| 86.3429 | 2200.48 | 1083.9803 | 374.711 | 27.7342 | 274.057 | Massey Ferguson 5475 (4WD)
| 87.2904 | 2188.05 | 1077.8571 | 380.954 | 28.487 | 278.44 | OECD approval number Numéro d'approbation OCDE
| 90.1007 | 2149.26 | 1058.7488 | 400.323 | 28.6675 | 271.464 | 2/2 627
| 95.8174 | 2100.64 | 1034.798 | 435.644 | 29.5605 | 263.219
| 97.348 | 2049.91 | 1009.8079 | 453.438 | 29.4849 | 258.418
| 97.76 | 2029.97 | 999.9852 | 459.87 | 29.4849 | 257.329
Maximum power Puissance maximale | 98.5578 | 2000.31 | 985.3744 | 470.794 | 29.3982 | 254.496
| 98.4897 | 1948.55 | 959.8768 | 483.161 | 29.104 | 251.868
| 97.8983 | 1899.36 | 935.6453 | 492.197 | 28.84 | 251.346
| 97.8829 | 1851.19 | 911.9163 | 504.926 | 28.5377 | 248.75
| 97.6451 | 1801.32 | 887.3498 | 517.645 | 28.3012 | 247.289
| 97.1869 | 1750.11 | 862.1232 | 530.291 | 27.8902 | 244.847
| 96.724 | 1698.37 | 836.6355 | 543.483 | 27.7611 | 244.88
| 95.9247 | 1647.61 | 811.6305 | 555.966 | 27.4941 | 244.546
| 95.1453 | 1592.31 | 784.3892 | 570.601 | 27.0356 | 242.438
| 93.9594 | 1550.56 | 763.8227 | 578.66 | 26.8328 | 243.656
| 92.7002 | 1500.5 | 739.1626 | 589.951 | 26.4571 | 243.508
| 91.098 | 1448.87 | 713.7291 | 600.414 | 25.6582 | 240.308
| 88.8623 | 1400.63 | 689.9655 | 605.852 | 24.8473 | 238.569
| 85.5767 | 1350.95 | 665.4926 | 604.906 | 23.8309 | 237.595
| 82.417 | 1299.24 | 640.0197 | 605.759 | 22.8614 | 236.667
| 79.4961 | 1249.31 | 615.4236 | 608.246 | 22.0016 | 236.135
| 76.5635 | 1199.82 | 591.0443 | 609.365 | 21.169 | 235.901
| 73.5784 | 1151.77 | 567.3744 | 610.65 | 20.47 | 237.366
Maximum torque Couple maximal | 70.4999 | 1099.34 | 541.5468 | 611.291 | 19.6506 | 237.814
| 66.752 | 1049.6 | 517.0443 | 607.31 | 18.8958 | 241.519
| 63.546 | 1000.55 | 492.8818 | 606.488 | 18.2672 | 245.264
A. Nominal speed Régime nominal | 86.3 | 2200 | 1084 | 374.7 | 27.73 | 274
B. 85% of torque obtained in A du couple obtenu en A | 73.7 | 2205 | 1086 | 318.8 | 25.12 | 291
C. 75% of torque defined in B du couple défini en B | 55.5 | 2217 | 1092 | 239.1 | 21.19 | 326
D. 50% of torque defined in B du couple défini en B | 37.1 | 2225 | 1096 | 159.1 | 17.07 | 393
E. 25% of torque defined in B du couple défini en B | 18.7 | 2234 | 1101 | 79.9 | 12.78 | 583
F. Unloaded A vide | 0 | 2243 | 1105 | 0 | 8.42 | 0
G. Standard PTO speed Régime normalisé PDF | 97.8 | 2030 | 1000 | 459.9 | 29.48 | 257
H. 85% of torque obtained in G du couple obtenu en G | 94.8 | 2042 | 1006 | 443.4 | 28.05 | 252
I. 75% of torque defined in H du couple défini en H | 83.6 | 2045 | 1007 | 390.6 | 25.82 | 263
J. 50% of torque defined in H du couple défini en H | 63.1 | 2054 | 1012 | 293.2 | 22.02 | 298
K. 25% of torque defined in H du couple défini en H | 42.2 | 2061 | 1015 | 195.6 | 16.88 | 341
L. Unloaded A vide | 21.2 | 2068 | 1019 | 97.8 | 11.82 | 475
M. Nominal speed Régime nominal | 86.3 | 2200 | 1084 | 374.7 | 27.73 | 274
N. 80% of power obtained in M. de la puissance obtenue en M. | 69 | 2214 | 1090 | 297.5 | 23.74 | 294
O. 80% of power obtained in M. with governor control set to 90% of rated engine speed de la puissance obtenue en M. commande du régulateur réglée sur 90% du régime nominal | 69.6 | 1978 | 975 | 335.9 | 22.47 | 275
P. 40% of power obtained in M. with governor control set to 90% of rated engine speed de la puissance obtenue en M. commande du régulateur réglée sur 90% du régime nominal | 34.6 | 1979 | 975 | 166.7 | 14.37 | 355
Q. 60% of power obtained in M. with governor control set to 60% of rated engine speed de la puissance obtenue en M. commande du régulateur réglée sur 60% du régime nominal | 51.8 | 1319 | 650 | 374.8 | 15.9 | 262
R. 40% of power obtained in M. with governor control set to 60% of rated engine speed de la puissance obtenue en M. commande du régulateur réglée sur 60% du régime nominal | 34.5 | 1319 | 650 | 249.6 | 11.52 | 285