## WebG2461_a_0
| Power Puissance kW | Engine speed Vitesse moteur min-1 | PTO speed Vitesse PDF min-1 | Torque Couple N.m | Hourly consumption Consommation horaire l/h | Specific consumption Consommation spécifique g/kWh | Make & model Marque & modèle
Maximum power Puissance maximale | 44.5 | 2300 | 565 | 184.6 | 15.18 | 285 | CASE IH JX75 (4WD)
| 46.3 | 2198 | 540 | 201 | 15.05 | 272 | OECD approval number Numéro d'approbation OCDE
| 47.1 | 2100 | 516 | 214.2 | 14.75 | 262 | 2/2 629
| 47 | 2000 | 491 | 224.2 | 14.29 | 254
| 44 | 1800 | 442 | 233.4 | 13 | 247
| 40.5 | 1600 | 393 | 241.6 | 11.91 | 246
| 37 | 1400 | 344 | 252.6 | 11 | 248
Maximum torque Couple maximal | 33.3 | 1200 | 295 | 265 | 9.84 | 247
| 29.3 | 1000 | 246 | 280.2 | 8.73 | 248
| 23.8 | 850 | 209 | 267.4 | 7.3 | 256
A. Nominal speed Régime nominal | 44.5 | 2300 | 565 | 184.6 | 15.18 | 285
B. 85% of torque obtained in A du couple obtenu en A | 39.5 | 2405 | 591 | 156.91 | 14.62 | 309
C. 75% of torque defined in B du couple défini en B | 29.8 | 2420 | 594 | 117.68 | 12.23 | 342
D. 50% of torque defined in B du couple défini en B | 20 | 2438 | 599 | 78.46 | 10 | 417
E. 25% of torque defined in B du couple défini en B | 10.1 | 2469 | 606 | 39.23 | 7.98 | 657
F. Unloaded A vide |  | 2498 | 614 |  | 6.28
G. Standard PTO speed Régime normalisé PDF | 46.3 | 2198 | 540 | 201 | 15.05 | 272
H. 85% of torque obtained in G du couple obtenu en G | 41.3 | 2306 | 566 | 170.85 | 14.33 | 290
I. 75% of torque defined in H du couple défini en H | 31.3 | 2331 | 573 | 128.14 | 11.95 | 319
J. 50% of torque defined in H du couple défini en H | 21 | 2350 | 577 | 85.43 | 9.71 | 386
K. 25% of torque defined in H du couple défini en H | 10.7 | 2385 | 586 | 42.71 | 7.57 | 592
L. Unloaded A vide |  | 2416 | 593 |  | 5.77
M. Nominal speed Régime nominal | 44.5 | 2300 | 565 | 184.6 | 15.18 | 285
N. 80% of power obtained in M. de la puissance obtenue en M. | 35.6 | 2411 | 592 | 140.9 | 13.42 | 315
O. 80% of power obtained in M. with governor control set to 90% of rated engine speed de la puissance obtenue en M. commande du régulateur réglée sur 90% du régime nominal | 35.6 | 2070 | 508 | 164.1 | 11.71 | 275
P. 40% of power obtained in M. with governor control set to 90% of rated engine speed de la puissance obtenue en M. commande du régulateur réglée sur 90% du régime nominal | 17.8 | 2070 | 508 | 82 | 7.57 | 355
Q. 60% of power obtained in M. with governor control set to 60% of rated engine speed de la puissance obtenue en M. commande du régulateur réglée sur 60% du régime nominal | 26.7 | 1380 | 339 | 184.6 | 8.2 | 257
R. 40% of power obtained in M. with governor control set to 60% of rated engine speed de la puissance obtenue en M. commande du régulateur réglée sur 60% du régime nominal | 17.8 | 1380 | 339 | 123 | 5.79 | 272