## WebG2461_a_0
| Power Puissance kW | Engine speed Vitesse moteur min-1 | PTO speed Vitesse PDF min-1 | Torque Couple N.m | Hourly consumption Consommation horaire l/h | Specific consumption Consommation spécifique g/kWh | Make & model Marque & modèle
Maximum power Puissance maximale | 42.1 | 2300 | 565 | 174.6 | 15.01 | 298 | Case IH JX70 (2WD)
| 42.8 | 2198 | 540 | 186 | 14.71 | 287 | OECD approval number Numéro d'approbation OCDE
| 43.2 | 2100 | 516 | 196.6 | 14.41 | 279 | 2/2 631
| 43.1 | 2000 | 491 | 205.8 | 14.1 | 273
| 42.8 | 1800 | 442 | 227.2 | 13.32 | 260
| 39.9 | 1600 | 393 | 238.4 | 12.24 | 256
| 35 | 1400 | 344 | 238.6 | 10.59 | 253
| 30 | 1200 | 295 | 238.6 | 9.11 | 254
Maximum torque Couple maximal | 25.4 | 1000 | 246 | 242.6 | 7.8 | 256
| 21 | 850 | 209 | 236.4 | 7.01 | 279
A. Nominal speed Régime nominal | 42.1 | 2300 | 565 | 174.6 | 15.01 | 298
B. 85% of torque obtained in A du couple obtenu en A | 36.9 | 2371 | 582 | 148.41 | 13.67 | 310
C. 75% of torque defined in B du couple défini en B | 28.1 | 2407 | 591 | 111.31 | 11.19 | 333
D. 50% of torque defined in B du couple défini en B | 19 | 2439 | 599 | 74.21 | 8.77 | 386
E. 25% of torque defined in B du couple défini en B | 9.6 | 2466 | 606 | 37.1 | 6.54 | 570
F. Unloaded A vide | 0 | 2494 | 613 | 0 | 4.87 | 0
G. Standard PTO speed Régime normalisé PDF | 42.8 | 2198 | 540 | 186 | 14.71 | 287
H. 85% of torque obtained in G du couple obtenu en G | 37.7 | 2278 | 560 | 158.1 | 13.49 | 299
I. 75% of torque defined in H du couple défini en H | 28.9 | 2324 | 571 | 118.58 | 11.12 | 322
J. 50% of torque defined in H du couple défini en H | 19.5 | 2360 | 580 | 79.05 | 8.75 | 374
K. 25% of torque defined in H du couple défini en H | 9.9 | 2393 | 588 | 39.53 | 6.26 | 528
L. Unloaded A vide | 0 | 2422 | 595 | 0 | 4.55 | 0
M. Nominal speed Régime nominal | 42.1 | 2300 | 565 | 174.6 | 15.01 | 298
N. 80% of power obtained in M. de la puissance obtenue en M. | 33.6 | 2379 | 584 | 135.05 | 13.11 | 325
O. 80% of power obtained in M. with governor control set to 90% of rated engine speed de la puissance obtenue en M. commande du régulateur réglée sur 90% du régime nominal | 33.6 | 2070 | 508 | 155.2 | 11.73 | 291
P. 40% of power obtained in M. with governor control set to 90% of rated engine speed de la puissance obtenue en M. commande du régulateur réglée sur 90% du régime nominal | 16.8 | 2070 | 508 | 77.6 | 7.17 | 356
Q. 60% of power obtained in M. with governor control set to 60% of rated engine speed de la puissance obtenue en M. commande du régulateur réglée sur 60% du régime nominal | 25.2 | 1380 | 339 | 174.6 | 7.99 | 264
R. 40% of power obtained in M. with governor control set to 60% of rated engine speed de la puissance obtenue en M. commande du régulateur réglée sur 60% du régime nominal | 16.8 | 1380 | 339 | 116.4 | 5.43 | 270